## Мои данные
Форма 4т
СОГЛАСОВАНО | [8 empty] | УТВЕРЖДАЮ
_________________ // | [8 empty] | _________________ //
"___" __________ 2019 г. | [8 empty] | "___" __________ 2019 г.
ГБУСОВО "Болотский психоневрологический интернат" по адресу: пос.Болотский, Ковровского района Владимирской области
(наименование стройки)
ЛОКАЛЬНАЯ СМЕТА № 02-01
(локальный сметный расчет)
на устройство стеллажей,Баня-прачечная (помещ.6, 37)
(наименование работ и затрат, наименование объекта)
| Основание: 23/п-2019 | [8 empty] | Базисные цены |  | Текущие цены
[5 empty] | Сметная стоимость |  |  |  | 4.868 |  | 39.137 |  | тыс.руб. | УСН
[5 empty] | Средства на оплату труда |  |  |  | 0.193 |  | 3.531 |  | тыс.руб.
[5 empty] | Сметная трудоемкость |  |  |  | 21.71 |  | 21.71 |  | чел.час
[5 empty] | Трудозатраты механизаторов |  |  |  | 0.46 |  | 0.46 |  | чел.час
Составлен в базисных и текущих ценах по состоянию на 1 квартал 2019 г.
№ п.п. | Код норматива, Наименование, Единица измерения | Объем | Базисная стоимость за единицу |  |  | Базисная стоимость всего |  |  | Индекс / Цена |  | Текущая стоимость всего |  |  | Затр. Труда
|  |  | Всего | Осн. З/п | Эксп. | Всего | Осн. З/п | Эксп. | Осн. з/п | Эксп. | Всего | Осн. З/п | Эксп. | Рабочих ч.-час
|  |  |  | Материал | В т.ч. з/п |  | Материал | В т.ч. з/п | Материал | В т.ч. з/п |  | Материал | В т.ч. з/п | Механизаторов
1 | 2 | 3 | 4 | 5 | 6 | 7 | 8 | 9 | 10 | 11 | 12 | 13 | 14 | 15
Раздел 1. Сборка и установка стеллажей
1 | ФЕР10-01-059-01 --------------------------------- Установка стеллажей --------------------------------- (100 шт) --------------------------------- (МДС35-IV п.4.7. При ремонте ОЗП=1,15; ЭМ=1,25 к расх.; ЗПМ=1,25; ТЗ=1,15; ТЗМ=1,25) | 0,08 ---------- ((4+4) / 100) | 2596.95 | 693,11 ---------- 1633,36 | 270,48 ---------- 65,01 | 208 | 55 ---------- 131 | 22 ---------- 5 | 18,25 ---------- 4,79 | 6,35 ---------- 18,25 | 1775 | 1012 ---------- 626 | 137 ---------- 95 | 6,91 ---------- 0,42
| Накладные расходы от ФОТ(1107 руб.) |  | 118%*0.9 |  |  | 64 |  |  |  | 74%=118%*0.9 * 0,7 | 819
| Сметная прибыль от ФОТ(1107 руб.) |  | 63%*0.85 |  |  | 32 |  |  |  | 48%=63%*0.85 * 0,9 | 531
| Всего с НР и СП |  |  |  |  | 304 |  |  |  |  | 3125
2 | 01.7.15.06-0111 --------------------------------- Гвозди строительные --------------------------------- (т) | -0.001 | 11978 | ---------- 11978 |  | -12 | ---------- -12 |  | 18,25 ---------- 4,79 | 6,35 ---------- 18,25 | -57 | ---------- -57
3 | 08.1.02.11-0001 --------------------------------- Поковки из квадратных заготовок, масса: 1,8 кг --------------------------------- (т) | -0.0028 | 5989 | ---------- 5989 |  | -17 | ---------- -17 |  | 18,25 ---------- 4,79 | 6,35 ---------- 18,25 | -80 | ---------- -80
4 | 11.2.07.12-0011 --------------------------------- Штапик (раскладка), размер 19х19 мм --------------------------------- (м) | -32 | 3.2 | ---------- 3,2 |  | -102 | ---------- -102 |  | 18,25 ---------- 4,79 | 6,35 ---------- 18,25 | -491 | ---------- -491
5 | прайс --------------------------------- Стеллаж Everest 2000x1000x400 мм, 4 полки, 150 кг, металл (2706/1.2*1.02*1,03) --------------------------------- (шт.) | 4 | 319.72 | ---------- 319,72 |  | 1279 | ---------- 1279 |  | ---------- 2369 |  | 9476 | ---------- 9476
6 | прайс --------------------------------- Стеллаж Everest 2000x1000x500 мм, 4 полки, 150 кг, металл (2944/1,2*1,02*1,03) --------------------------------- (шт.) | 4 | 347.84 | ---------- 347,84 |  | 1391 | ---------- 1391 |  | ---------- 2577 |  | 10310 | ---------- 10310
Итого прямые затраты по разделу | [5 empty] | 2747 | 55 2670 | 22 5 |  |  | 20933 | 1012 19784 | 137 95 | 6,91 0,42
В том числе (справочно):
оплата труда рабочих | [5 empty] | 55 |  |  |  |  | 1012
материалы | [5 empty] | 2670 |  |  |  |  | 19784
эксплуатация машин и механизмов | [5 empty] | 22 |  |  |  |  | 137
в т.ч. оплата труда машинистов | [5 empty] | 5 |  |  |  |  | 95
Накладные расходы | [5 empty] | 64 |  |  |  |  | 819
Сметная прибыль | [5 empty] | 32 |  |  |  |  | 531
Итого по разделу 1 Сборка и установка стеллажей
Деревянные конструкции | [5 empty] | 2843 |  |  |  |  | 22283 |  |  | 6,91 0,42
Итого | [5 empty] | 2843 |  |  |  |  | 22283 |  |  | 6,91 0,42
Итого по разделу 1 Сборка и установка стеллажей | [5 empty] | 2843 |  |  |  |  | 22283 |  |  | 6,91 0,42
Раздел 2. Изготовление и установка вешал
7 | ФЕР09-03-039-04 --------------------------------- Монтаж опорных конструкций: подвесок и хомутов для крепления трубопроводов внутри зданий и сооружений --------------------------------- (т) --------------------------------- (МДС35-IV п.4.7. При ремонте ОЗП=1,15; ЭМ=1,25 к расх.; ЗПМ=1,25; ТЗ=1,15; ТЗМ=1,25) | 0,090412 ---------- ((3*2,39+16*3,925+7*2,42)/1000*1,01*1,03) | 1455.47 | 1123,25 ---------- 225,64 | 106,58 ---------- 4,78 | 132 | 102 ---------- 20 | 10 | 18,25 ---------- 5,82 | 4,72 ---------- 18,25 | 2018 | 1853 ---------- 120 | 45 ---------- 8 | 11,32 ---------- 0,04
| Накладные расходы от ФОТ(1861 руб.) |  | 90%*0.9 |  |  | 83 |  |  |  | 57%=90%*0.9 * 0,7 | 1061
| Сметная прибыль от ФОТ(1861 руб.) |  | 85%*0.85 |  |  | 74 |  |  |  | 65%=85%*0.85 * 0,9 | 1210
| Всего с НР и СП |  |  |  |  | 289 |  |  |  |  | 4289
8 | ФССЦ-07.2.07.12-0006 --------------------------------- Конструктивные элементы вспомогательного назначения: с преобладанием профильного проката собираемые из двух и более деталей, с отверстиями и без отверстий, соединяемые на сварке --------------------------------- (т) | 0.0904 | 10045 | ---------- 10045 |  | 908 | ---------- 908 |  | ---------- 66199 |  | 5984 | ---------- 5984
9 | ФЕР15-04-030-04 --------------------------------- Масляная окраска металлических поверхностей: труб диаметром 50 мм и т.п., количество окрасок 2 --------------------------------- (100 м2) --------------------------------- (МДС35-IV п.4.7. При ремонте ОЗП=1,15; ЭМ=1,25 к расх.; ЗПМ=1,25; ТЗ=1,15; ТЗМ=1,25) | 0,042642 ---------- ((0,32+0,0628*51,1+0,0169*43,5) / 100) | 815.45 | 724,03 ---------- 88,57 | 2,85 ---------- 0,61 | 35 | 31 ---------- 4 |  | 18,25 ---------- 1,95 | 5,97 ---------- 18,25 | 572 | 563 ---------- 8 | 1 | 3.48
| Накладные расходы от ФОТ(563 руб.) |  | 105%*0.9 |  |  | 29 |  |  |  | 66%=105%*0.9 * 0,7 | 372
| Сметная прибыль от ФОТ(563 руб.) |  | 55%*0.85 |  |  | 14 |  |  |  | 42%=55%*0.85 * 0,9 | 236
| Всего с НР и СП |  |  |  |  | 78 |  |  |  |  | 1180
10 | ФССЦ-14.4.02.04-0116 --------------------------------- Краски для внутренних работ МА-025: коричневая --------------------------------- (т) | 0.001 | 11672.9 | ---------- 11672,9 |  | 12 | ---------- 12 |  | ---------- 57800 |  | 58 | ---------- 58
Итого прямые затраты по разделу | [5 empty] | 1087 | 133 944 | 10 |  |  | 8632 | 2416 6170 | 46 8 | 14,8 0,04
В том числе (справочно):
оплата труда рабочих | [5 empty] | 133 |  |  |  |  | 2416
материалы | [5 empty] | 944 |  |  |  |  | 6170
эксплуатация машин и механизмов | [5 empty] | 10 |  |  |  |  | 46
в т.ч. оплата труда машинистов | [5 empty] | 0 |  |  |  |  | 8
Накладные расходы | [5 empty] | 112 |  |  |  |  | 1433
Сметная прибыль | [5 empty] | 88 |  |  |  |  | 1446
Итого по разделу 2 Изготовление и установка вешал
Строительные металлические конструкции | [5 empty] | 1197 |  |  |  |  | 10273 |  |  | 11,32 0,04
Отделочные работы | [5 empty] | 90 |  |  |  |  | 1238 |  |  | 3.48
Итого | [5 empty] | 1287 |  |  |  |  | 11511 |  |  | 14,8 0,04
Итого по разделу 2 Изготовление и установка вешал | [5 empty] | 1287 |  |  |  |  | 11511 |  |  | 14,8 0,04
Итого прямые затраты по смете | [5 empty] | 3834 | 188 3614 | 32 5 |  |  | 29565 | 3428 25954 | 183 103 | 21,71 0,46
В том числе (справочно):
оплата труда рабочих | [5 empty] | 188 |  |  |  |  | 3428
материалы | [5 empty] | 3614 |  |  |  |  | 25954
эксплуатация машин и механизмов | [5 empty] | 32 |  |  |  |  | 183
в т.ч. оплата труда машинистов | [5 empty] | 5 |  |  |  |  | 103
Накладные расходы | [5 empty] | 176 |  |  |  |  | 2252
Сметная прибыль | [5 empty] | 120 |  |  |  |  | 1977
ВСЕГО по смете
Деревянные конструкции | [5 empty] | 2843 |  |  |  |  | 22283 |  |  | 6,91 0,42
Строительные металлические конструкции | [5 empty] | 1197 |  |  |  |  | 10273 |  |  | 11,32 0,04
Отделочные работы | [5 empty] | 90 |  |  |  |  | 1238 |  |  | 3.48
Итого | [5 empty] | 4130 |  |  |  |  | 33794 |  |  | 21,71 0,46
Компенсация НДС 20%(МАТ+ОБ+(ЭМ-ЗПМ)+0.1712*НР+0.15*СП) | [5 empty] | 738 |  |  |  |  | 5343
ВСЕГО по смете | [5 empty] | 4868 |  |  |  |  | 39137 |  |  | 21,71 0,46
Составил: Плесовских М.М.
Проверил: Жмаев В.И.
Note on A3: Титул::<подпись 210 атрибут 950 текст> <подпись 210 значение>
Note on A4: Титул::_________________ /<подпись 210 атрибут 950 значение>/
Note on A7: Титул::<Наименование стройки>
Note on A10: Титул::<Индекс/ЛН локальной сметы>
Note on A12: Титул::на <Наименование локальной сметы>,<Наименование объекта>
Note on A25: РесСмета::<Номер позиции по смете>
Note on A89: Итоги::<Текстовая часть (итоги)>
Note on A91: Хвост::<Составил>
Note on A93: Хвост::<Проверил>
Note on B15: Титул::<Основание>
Note on B25: РесСмета:: <Обоснование (код) позиции> --------------------------------- <Наименование (текстовая часть) расценки> --------------------------------- (<Ед. измерения по расценке>)<Пустой идентификатор> --------------------------------- <Обоснование коэффициентов><Строка задания НР для БИМ><Строка задания СП для БИМ>
Note on C25: РесСмета::<Количество всего (физ. объем) по позиции> ---------- (<Формула расчета физ. объема>)
Note on D25: РесСмета::<ПЗ по позиции на единицу в базисных ценах с учетом всех к-тов (игнор.тек.ур.ц.)> <Нормы НР по позиции для баз.цен> <Нормы СП по позиции для баз.цен>
Note on E25: РесСмета::<ОЗП по позиции на единицу в базисных ценах с учетом всех к-тов (игнор.тек.ур.ц.)> ---------- <МАТ по позиции на единицу в базисных ценах с учетом всех к-тов (игнор.тек.ур.ц.)>
Note on F20: Титул::<подпись 102 значение>
Note on F25: РесСмета::<ЭММ по позиции на единицу в базисных ценах с учетом всех к-тов (игнор.тек.ур.ц.)> ---------- <ЗПМ по позиции на единицу в базисных ценах с учетом всех к-тов (игнор.тек.ур.ц.)>
Note on G25: РесСмета::<Общая стоимость ПЗ по позиции в базисных ценах с учетом к-тов к итогам (игнор.тек.ур.ц.)> <Сумма НР по позиции при расчете в базисных ценах> <Сумма СП по позиции при расчете в базисных ценах>
Note on G89: Итоги::<Прямые затраты в базисных ценах (итоги)>
Note on H25: РесСмета::<Общая стоимость ОЗП по позиции в базисных ценах с учетом к-тов к итогам (игнор.тек.ур.ц.)> ---------- <Общая стоимость МАТ по позиции в базисных ценах с учетом к-тов к итогам (игнор.тек.ур.ц.)>
Note on H89: Итоги::<З/п основных рабочих в базисных ценах (итоги)> <Материалы в базисных ценах (итоги)>
Note on I25: РесСмета::<Общая стоимость ЭММ по позиции в базисных ценах с учетом к-тов к итогам (игнор.тек.ур.ц.)> ---------- <Общая стоимость ЗПМ по позиции в базисных ценах с учетом к-тов к итогам (игнор.тек.ур.ц.)>
Note on I89: Итоги::<Эксплуатация машин в базисных ценах (итоги)> <З/п машинистов в базисных ценах (итоги)>
Note on J3: Титул::<подпись 200 атрибут 950 текст> <подпись 200 значение>
Note on J4: Титул::_________________ /<подпись 200 атрибут 950 значение>/
Note on J16: ИтогоБазЦ::=<Итого по расчету>/1000
Note on J17: ИтогоБазЦ::=<Итого ФОТ>/1000
Note on J18: ИтогоБазЦ::<Итого ТЗ>
Note on J19: ИтогоБазЦ::<Итого ТЗМ>
Note on J25: РесСмета::<Индекс к ОЗП или ОЗП по позиции на единицу, если позиция в ТЦ> ---------- <Индекс к МАТ или МАТ по позиции на единицу, если позиция в ТЦ>
Note on K25: РесСмета::<Индекс к ЭММ или ЭММ по позиции на единицу, если позиция в ТЦ> ---------- <Индекс к ЗПМ или ЗПМ по позиции на единицу, если позиция в ТЦ> <Нормы НР по позиции при БИМ> <Нормы СП по позиции при БИМ>
Note on L16: ИтогоБИМ::=<Итого по расчету>/1000
Note on L17: ИтогоБИМ::=<Итого ФОТ>/1000
Note on L18: ИтогоБИМ::<Итого ТЗ>
Note on L19: ИтогоБИМ::<Итого ТЗМ>
Note on L25: РесСмета::<Общая стоимость ПЗ по позиции для БИМ до начисления НР и СП> <Сумма НР по позиции для БИМ> <Сумма СП по позиции для БИМ>
Note on L89: Итоги::<Прямые затраты (итоги)>
Note on M25: РесСмета::<Общая стоимость ОЗП по позиции для БИМ до начисления НР и СП> ---------- <Общая стоимость МАТ по позиции для БИМ до начисления НР и СП>
Note on M89: Итоги::<З/п основных рабочих (итоги)> <Материалы (итоги)>
Note on N25: РесСмета::<Общая стоимость ЭММ по позиции для БИМ до начисления НР и СП> ---------- <Общая стоимость ЗПМ по позиции для БИМ до начисления НР и СП>
Note on N89: Итоги::<Эксплуатация машин (итоги)> <З/п машинистов (итоги)>
Note on O25: РесСмета::<ТЗ по позиции всего> ---------- <ТЗМ по позиции всего>
Note on O89: Итоги::<Трудозатраты основных рабочих (итоги)> <Трудозатраты машинистов (итоги)>