## Мои данные
Форма 4т
СОГЛАСОВАНО | [8 empty] | УТВЕРЖДАЮ
_________________ // | [8 empty] | _________________ //
"___" __________ 2021 г. | [8 empty] | "___" __________ 2021 г.
Замена входных дверей подвального этажа (3 шт.) ГАУК ВО "ВОДРИ", по адресу г.Владимир, ул.Гоголя, д.2
(наименование стройки)
ЛОКАЛЬНАЯ СМЕТА № 02-01-01
(локальный сметный расчет)
Замена входных дверей подвального этажа (3 шт.) ГАУК ВО "ВОДРИ"
(наименование работ и затрат, наименование объекта)
| Основание: Ведомость объемов работ №01 | [8 empty] | Базисные цены |  | Текущие цены
[5 empty] | Сметная стоимость |  |  |  | 28.29 |  | 200 |  | тыс.руб.
[5 empty] | Средства на оплату труда |  |  |  | 0.611 |  | 12.499 |  | тыс.руб.
[5 empty] | Сметная трудоемкость |  |  |  | 66 |  | 66 |  | чел.час
[5 empty] | Трудозатраты механизаторов |  |  |  | 1.39 |  | 1.39 |  | чел.час
Составлен в базисных и текущих ценах по состоянию на 2кв. 2021г.
№ п.п. | Код норматива, Наименование, Единица измерения | Объем | Базисная стоимость за единицу |  |  | Базисная стоимость всего |  |  | Индекс / Цена |  | Текущая стоимость всего |  |  | Затр. Труда
|  |  | Всего | Осн. З/п | Эксп. | Всего | Осн. З/п | Эксп. | Осн. з/п | Эксп. | Всего | Осн. З/п | Эксп. | Рабочих ч.-час
|  |  |  | Материал | В т.ч. з/п |  | Материал | В т.ч. з/п | Материал | В т.ч. з/п |  | Материал | В т.ч. з/п | Механизаторов
1 | 2 | 3 | 4 | 5 | 6 | 7 | 8 | 9 | 10 | 11 | 12 | 13 | 14 | 15
Раздел 1. Демонтажные работы
Водная порадная дверь
1 | ФЕРр63-7-5 --------------------------------- Разборка облицовки стен: из керамических глазурованных плиток Разборка облицовки стен: из искусственного камня (прим) (100 м2) | 0,028 ---------- ( 2,8 / 100) | 680.75 | 584.74 | 96,01 ---------- 4,73 | 19 | 16 | 3 | 20,45 ---------- 1 | 5,3 ---------- 20,45 | 349 | 335 | 14 ---------- 3 | 2,08 ---------- 0,01
| Накладные расходы от ФОТ(338 руб.) |  | 90% |  |  | 14 |  |  |  | 90% | 304
| Сметная прибыль от ФОТ(338 руб.) |  | 45% |  |  | 7 |  |  |  | 45% | 152
| Всего с НР и СП |  |  |  |  | 40 |  |  |  |  | 805
2 | ФЕРр56-9-1 --------------------------------- Демонтаж дверных коробок: в каменных стенах с отбивкой штукатурки в откосах (100 шт) | 0,01 ---------- (1 / 100) | 1643.9 | 1437.99 | 205.91 | 16 | 14 | 2 | 19,23 ---------- 1 | 4,46 ---------- 19,23 | 286 | 277 | 9 | 1.79
| Накладные расходы от ФОТ(277 руб.) |  | 90% |  |  | 13 |  |  |  | 90% | 249
| Сметная прибыль от ФОТ(277 руб.) |  | 47% |  |  | 7 |  |  |  | 47% | 130
| Всего с НР и СП |  |  |  |  | 36 |  |  |  |  | 665
3 | ФЕРр56-10-1 --------------------------------- Снятие дверных полотен (100 м2) | 0,025875 ---------- ((1,15*2,25) / 100) | 288.06 | 288.06 |  | 7 | 7 |  | 19,23 ---------- 1 | 1 ---------- 19,23 | 143 | 143 |  | 0.94
| Накладные расходы от ФОТ(143 руб.) |  | 90% |  |  | 6 |  |  |  | 90% | 129
| Сметная прибыль от ФОТ(143 руб.) |  | 47% |  |  | 3 |  |  |  | 47% | 67
| Всего с НР и СП |  |  |  |  | 16 |  |  |  |  | 339
4 | ФЕР09-04-012-01 --------------------------------- Установка металлических дверных блоков в готовые проемы (м2) --------------------------------- (ОЗП=1,15; ЭМ=1,25 к расх.; ЗПМ=1,25; ТЗ=1,15; ТЗМ=1,25) | 2,5875 ---------- (0,025875*100) | 71.11 | 27,38 ---------- 25,72 | 18,01 ---------- 2,46 | 184 | 71 ---------- 66 | 47 ---------- 6 | 20,45 ---------- 11,58 | 5,92 ---------- 20,45 | 2495 | 1449 ---------- 770 | 276 ---------- 130 | 7,14 ---------- 0,55
| Накладные расходы от ФОТ(1579 руб.) |  | 93%*0.9 |  |  | 64 |  |  |  | 93%*0.9 | 1322
| Сметная прибыль от ФОТ(1579 руб.) |  | 62%*0.85 |  |  | 41 |  |  |  | 62%*0.85 | 832
| Всего с НР и СП |  |  |  |  | 289 |  |  |  |  | 4649
5 | Ком. предложение --------------------------------- Метал. дверной блок цвет медный антик 1150 х2250h мм (компл.) | 1 | 10830.65 | ---------- 10830,65 (67150/6,2) |  | 10831 | ---------- 10831 |  | ---------- 67150 ((86500-7500)/1,2*1,02) |  | 67150 | ---------- 67150
6 | ФЕР15-01-020-15 --------------------------------- Облицовка столбов, пилястр и откосов на клее из сухих смесей с карнизными, плинтусными и угловыми плитками: по кирпичу и бетону (100 м2) --------------------------------- (ОЗП=1,15; ЭМ=1,25 к расх.; ЗПМ=1,25; ТЗ=1,15; ТЗМ=1,25) | 0.028 | 4917.35 | 4874,48 ---------- 3,18 | 39,69 ---------- 21,91 | 138 | 136 ---------- 1 | 1 ---------- 1 | 20,45 ---------- 6,81 | 6,24 ---------- 20,45 | 2799 | 2791 ---------- 1 | 7 ---------- 13 | 13,37 ---------- 0,06
| Накладные расходы от ФОТ(2804 руб.) |  | 100%*0.9 |  |  | 123 |  |  |  | 100%*0.9 | 2524
| Сметная прибыль от ФОТ(2804 руб.) |  | 49%*0.85 |  |  | 57 |  |  |  | 49%*0.85 | 1168
| Всего с НР и СП |  |  |  |  | 318 |  |  |  |  | 6491
7 | ФССЦ-14.1.06.02-0022 --------------------------------- Клей монтажный усиленный водостойкий для керамогранита, марка "GLIMS StrongFix" (кг) | 10,5 ---------- (0,0105*1000) | 7.15 | ---------- 7,15 |  | 75 | ---------- 75 |  | ---------- 21,52 (633.0/25/1,2*1,02) |  | 226 | ---------- 226
8 | Прайс-Лист --------------------------------- Искуственный камень (м2) | 2,856 ---------- (1,428*2) | 231.69 | ---------- 231,69 (1436,5/6,2) |  | 662 | ---------- 662 |  | ---------- 1436,5 (1690/1,2*1,02) |  | 4103 | ---------- 4103
Черный ход
9 | ФЕРр56-9-1 --------------------------------- Демонтаж дверных коробок: в каменных стенах с отбивкой штукатурки в откосах (100 шт) | 0,01 ---------- (1 / 100) | 1643.9 | 1437.99 | 205.91 | 16 | 14 | 2 | 19,23 ---------- 1 | 4,46 ---------- 19,23 | 286 | 277 | 9 | 1.79
| Накладные расходы от ФОТ(277 руб.) |  | 90% |  |  | 13 |  |  |  | 90% | 249
| Сметная прибыль от ФОТ(277 руб.) |  | 47% |  |  | 7 |  |  |  | 47% | 130
| Всего с НР и СП |  |  |  |  | 36 |  |  |  |  | 665
10 | ФЕРр56-10-1 --------------------------------- Снятие дверных полотен (100 м2) | 0,01995 ---------- ((0,95*2,1) / 100) | 288.06 | 288.06 |  | 6 | 6 |  | 19,23 ---------- 1 | 1 ---------- 19,23 | 111 | 111 |  | 0.72
| Накладные расходы от ФОТ(111 руб.) |  | 90% |  |  | 5 |  |  |  | 90% | 100
| Сметная прибыль от ФОТ(111 руб.) |  | 47% |  |  | 3 |  |  |  | 47% | 52
| Всего с НР и СП |  |  |  |  | 14 |  |  |  |  | 263
11 | ФЕР09-04-012-01 --------------------------------- Установка металлических дверных блоков в готовые проемы (м2) --------------------------------- (ОЗП=1,15; ЭМ=1,25 к расх.; ЗПМ=1,25; ТЗ=1,15; ТЗМ=1,25) | 1,995 ---------- (0,01995*100) | 71.11 | 27,38 ---------- 25,72 | 18,01 ---------- 2,46 | 142 | 55 ---------- 51 | 36 ---------- 5 | 20,45 ---------- 11,58 | 5,92 ---------- 20,45 | 1924 | 1117 ---------- 594 | 213 ---------- 100 | 5,51 ---------- 0,42
| Накладные расходы от ФОТ(1217 руб.) |  | 93%*0.9 |  |  | 50 |  |  |  | 93%*0.9 | 1019
| Сметная прибыль от ФОТ(1217 руб.) |  | 62%*0.85 |  |  | 32 |  |  |  | 62%*0.85 | 641
| Всего с НР и СП |  |  |  |  | 224 |  |  |  |  | 3584
12 | Ком. предложение --------------------------------- Метал. дверной блок 950 х2100h мм (компл.) | 1 | 4743.55 | ---------- 4743,55 (29410/6,2) |  | 4744 | ---------- 4744 |  | ---------- 29410 ((34600)/1,2*1,02) |  | 29410 | ---------- 29410
13 | ФЕР46-02-009-02 --------------------------------- Отбивка штукатурки с поверхностей: стен и потолков кирпичных (100 м2) | 0.22023 | 178 | 178 |  | 39 | 39 |  | 20,45 ---------- 1 | 1 ---------- 20,45 | 802 | 802 |  | 5.03
| Накладные расходы от ФОТ(802 руб.) |  | 103% |  |  | 40 |  |  |  | 103% | 826
| Сметная прибыль от ФОТ(802 руб.) |  | 59% |  |  | 23 |  |  |  | 59% | 473
| Всего с НР и СП |  |  |  |  | 102 |  |  |  |  | 2101
14 | ФЕРр62-42-1 --------------------------------- Протравка цементной штукатурки нейтрализующим раствором (100 м2) | 0,22023 ---------- (0,16123+0,024+0,035) | 37.1 | 29,41 ---------- 7,69 |  | 8 | 6 ---------- 2 |  | 20,45 ---------- 26,89 | 1 ---------- 20,45 | 178 | 132 ---------- 46 |  | 0.83
| Накладные расходы от ФОТ(132 руб.) |  | 90% |  |  | 5 |  |  |  | 90% | 119
| Сметная прибыль от ФОТ(132 руб.) |  | 46% |  |  | 3 |  |  |  | 46% | 61
| Всего с НР и СП |  |  |  |  | 16 |  |  |  |  | 358
15 | ФЕРр61-1-11 --------------------------------- Сплошное выравнивание внутренних поверхностей (однослойное оштукатуривание) из сухих растворных смесей толщиной до 10 мм для последующей окраски или оклейки обоями: оконных и дверных откосов плоских (100 м2) | 0,024 ---------- (2,4 / 100) | 761.65 | 736,02 ---------- 1,81 | 23,82 ---------- 14,51 | 18 | 18 |  | 20,45 ---------- 8,61 | 13,93 ---------- 20,45 | 370 | 361 ---------- 1 | 8 ---------- 7 | 2,09 ---------- 0,03
| Накладные расходы от ФОТ(368 руб.) |  | 89% |  |  | 16 |  |  |  | 89% | 328
| Сметная прибыль от ФОТ(368 руб.) |  | 44% |  |  | 8 |  |  |  | 44% | 162
| Всего с НР и СП |  |  |  |  | 42 |  |  |  |  | 860
16 | Прайс-Лист --------------------------------- Штукатурка гипсовая Knauf Ротбанд (кг) | 29,6 ---------- (0,0296*1000) | 2.08 | ---------- 2,08 (12,89/6,2) |  | 62 | ---------- 62 |  | ---------- 12,89 (455/30/1,2*1,02) |  | 382 | ---------- 382
17 | ФССЦ-14.3.01.03-0001 --------------------------------- Состав грунтовочный глубокого проникновения (кг) | 0,48 ---------- (0,024*100*0,2) | 21.77 | ---------- 21,77 |  | 10 | ---------- 10 |  | ---------- 53,33 |  | 26 | ---------- 26
18 | ФЕРр61-1-9 --------------------------------- Сплошное выравнивание внутренних поверхностей (однослойное оштукатуривание) из сухих растворных смесей толщиной до 10 мм для последующей окраски или оклейки обоями: стен (100 м2) | 0,16123 ---------- (16,123 / 100) | 321.53 | 303,12 ---------- 1,25 | 17,16 ---------- 10,18 | 52 | 49 | 3 ---------- 2 | 20,45 ---------- 8,61 | 13,67 ---------- 20,45 | 1039 | 999 ---------- 2 | 38 ---------- 34 | 5,78 ---------- 0,15
| Накладные расходы от ФОТ(1033 руб.) |  | 89% |  |  | 45 |  |  |  | 89% | 919
| Сметная прибыль от ФОТ(1033 руб.) |  | 44% |  |  | 22 |  |  |  | 44% | 455
| Всего с НР и СП |  |  |  |  | 119 |  |  |  |  | 2413
19 | Прайс-Лист --------------------------------- Штукатурка гипсовая Knauf Ротбанд (кг) | 137,9 ---------- (0,1379*1000) | 2.08 | ---------- 2,08 (12,89/6,2) |  | 287 | ---------- 287 |  | ---------- 12,89 (455/30/1,2*1,02) |  | 1778 | ---------- 1778
20 | ФССЦ-14.3.01.03-0001 --------------------------------- Состав грунтовочный глубокого проникновения (кг) | 3.2 | 21.77 | ---------- 21,77 |  | 70 | ---------- 70 |  | ---------- 53,33 |  | 171 | ---------- 171
21 | ФЕРр61-1-10 --------------------------------- Сплошное выравнивание внутренних поверхностей (однослойное оштукатуривание) из сухих растворных смесей толщиной до 10 мм для последующей окраски или оклейки обоями: потолков (100 м2) | 0,035 ---------- (3,5 / 100) | 374.69 | 355,4 ---------- 1,32 | 17,97 ---------- 10,72 | 13 | 12 | 1 | 20,45 ---------- 8,63 | 13,72 ---------- 20,45 | 263 | 254 | 9 ---------- 8 | 1,47 ---------- 0,03
| Накладные расходы от ФОТ(262 руб.) |  | 89% |  |  | 11 |  |  |  | 89% | 233
| Сметная прибыль от ФОТ(262 руб.) |  | 44% |  |  | 5 |  |  |  | 44% | 115
| Всего с НР и СП |  |  |  |  | 29 |  |  |  |  | 611
22 | Прайс-Лист --------------------------------- Штукатурка гипсовая Knauf Ротбанд (кг) | 31,7 ---------- (0,0317*1000) | 2.08 | ---------- 2,08 (12,89/6,2) |  | 66 | ---------- 66 |  | ---------- 12,89 (455/30/1,2*1,02) |  | 409 | ---------- 409
23 | ФССЦ-14.3.01.03-0001 --------------------------------- Состав грунтовочный глубокого проникновения (кг) | 0,7 ---------- (0,035*100*0,2) | 21.77 | ---------- 21,77 |  | 15 | ---------- 15 |  | ---------- 53,33 |  | 37 | ---------- 37
24 | ФЕР15-04-027-05 --------------------------------- Шпатлевка при высококачественной окраске по штукатурке и сборным конструкциям: стен, подготовленных под окраску (100 м2) --------------------------------- (ОЗП=1,15; ЭМ=1,25 к расх.; ЗПМ=1,25; ТЗ=1,15; ТЗМ=1,25) | 0.18523 | 524.6 | 119,21 ---------- 402,54 | 2,85 ---------- 0,61 | 97 | 22 ---------- 74 | 1 | 20,45 ---------- 5,09 | 6,64 ---------- 20,45 | 835 | 452 ---------- 379 | 4 ---------- 2 | 2,32 ---------- 0,01
| Накладные расходы от ФОТ(454 руб.) |  | 100%*0.9 |  |  | 20 |  |  |  | 100%*0.9 | 409
| Сметная прибыль от ФОТ(454 руб.) |  | 49%*0.85 |  |  | 9 |  |  |  | 49%*0.85 | 189
| Всего с НР и СП |  |  |  |  | 126 |  |  |  |  | 1433
25 | ФЕР15-04-027-06 --------------------------------- Шпатлевка при высококачественной окраске по штукатурке и сборным конструкциям: потолков, подготовленных под окраску (100 м2) --------------------------------- (ОЗП=1,15; ЭМ=1,25 к расх.; ЗПМ=1,25; ТЗ=1,15; ТЗМ=1,25) | 0.035 | 578.95 | 164,05 ---------- 411,23 | 3,68 ---------- 0,75 | 20 | 6 ---------- 14 |  | 20,45 ---------- 5,32 | 6,51 ---------- 20,45 | 195 | 117 ---------- 77 | 1 ---------- 1 | 0.6
| Накладные расходы от ФОТ(118 руб.) |  | 100%*0.9 |  |  | 5 |  |  |  | 100%*0.9 | 106
| Сметная прибыль от ФОТ(118 руб.) |  | 49%*0.85 |  |  | 2 |  |  |  | 49%*0.85 | 49
| Всего с НР и СП |  |  |  |  | 27 |  |  |  |  | 350
26 | ФЕР15-04-007-03 --------------------------------- Окраска водно-дисперсионными акриловыми составами улучшенная: по сборным конструкциям стен, подготовленным под окраску (100 м2) --------------------------------- (ОЗП=1,15; ЭМ=1,25 к расх.; ЗПМ=1,25; ТЗ=1,15; ТЗМ=1,25) | 0,18523 ---------- (0,16123+0,024) | 460.35 | 333,49 ---------- 118,3 | 8,56 ---------- 1,6 | 85 | 62 ---------- 21 | 2 | 20,45 ---------- 4,92 | 6,28 ---------- 20,45 | 1381 | 1263 ---------- 108 | 10 ---------- 6 | 6,97 ---------- 0,03
| Накладные расходы от ФОТ(1269 руб.) |  | 100%*0.9 |  |  | 56 |  |  |  | 100%*0.9 | 1142
| Сметная прибыль от ФОТ(1269 руб.) |  | 49%*0.85 |  |  | 26 |  |  |  | 49%*0.85 | 529
| Всего с НР и СП |  |  |  |  | 167 |  |  |  |  | 3052
27 | ФССЦ-14.3.02.01-0111 --------------------------------- Краска акриловая ВД-АК-101 (т) | 0.0056 | 10810 | ---------- 10810 |  | 61 | ---------- 61 |  | ---------- 101432,66 |  | 568 | ---------- 568
28 | ФССЦ-14.3.01.03-0001 --------------------------------- Состав грунтовочный глубокого проникновения (кг) | 3,7 ---------- (0,0037*1000) | 21.77 | ---------- 21,77 |  | 81 | ---------- 81 |  | ---------- 53,33 |  | 197 | ---------- 197
29 | ФЕР15-04-007-04 --------------------------------- Окраска водно-дисперсионными акриловыми составами улучшенная: по сборным конструкциям потолков, подготовленным под окраску (100 м2) --------------------------------- (ОЗП=1,15; ЭМ=1,25 к расх.; ЗПМ=1,25; ТЗ=1,15; ТЗМ=1,25) | 0.035 | 539.91 | 407,35 ---------- 123,99 | 8,56 ---------- 1,6 | 19 | 14 ---------- 5 |  | 20,45 ---------- 5,05 | 6,28 ---------- 20,45 | 315 | 292 ---------- 21 | 2 ---------- 1 | 1.61
| Накладные расходы от ФОТ(293 руб.) |  | 100%*0.9 |  |  | 13 |  |  |  | 100%*0.9 | 264
| Сметная прибыль от ФОТ(293 руб.) |  | 49%*0.85 |  |  | 6 |  |  |  | 49%*0.85 | 122
| Всего с НР и СП |  |  |  |  | 38 |  |  |  |  | 701
30 | ФССЦ-14.3.02.01-0111 --------------------------------- Краска акриловая ВД-АК-101 (т) | 0.0012 | 10810 | ---------- 10810 |  | 13 | ---------- 13 |  | ---------- 101432,66 |  | 122 | ---------- 122
31 | ФССЦ-14.3.01.03-0001 --------------------------------- Состав грунтовочный глубокого проникновения (кг) | 0,8 ---------- (0,0008*1000) | 21.77 | ---------- 21,77 |  | 17 | ---------- 17 |  | ---------- 53,33 |  | 43 | ---------- 43
Установка алюм. двери
32 | ФЕРр56-9-1 --------------------------------- Демонтаж дверных коробок: в каменных стенах с отбивкой штукатурки в откосах (100 шт) | 0,01 ---------- (1 / 100) | 1643.9 | 1437.99 | 205.91 | 16 | 14 | 2 | 19,23 ---------- 1 | 4,46 ---------- 19,23 | 286 | 277 | 9 | 1.79
| Накладные расходы от ФОТ(277 руб.) |  | 90% |  |  | 13 |  |  |  | 90% | 249
| Сметная прибыль от ФОТ(277 руб.) |  | 47% |  |  | 7 |  |  |  | 47% | 130
| Всего с НР и СП |  |  |  |  | 36 |  |  |  |  | 665
33 | ФЕРр56-10-1 --------------------------------- Снятие дверных полотен (100 м2) | 0,019 ---------- ((0,95*2) / 100) | 288.06 | 288.06 |  | 5 | 5 |  | 19,23 ---------- 1 | 1 ---------- 19,23 | 105 | 105 |  | 0.69
| Накладные расходы от ФОТ(105 руб.) |  | 90% |  |  | 5 |  |  |  | 90% | 95
| Сметная прибыль от ФОТ(105 руб.) |  | 47% |  |  | 2 |  |  |  | 47% | 49
| Всего с НР и СП |  |  |  |  | 12 |  |  |  |  | 249
34 | ФЕР10-01-047-04 --------------------------------- Установка блоков из ПВХ в наружных и внутренних дверных проемах: в перегородках и деревянных нерубленных стенах площадью проема до 3 м2 (100 м2) --------------------------------- (ОЗП=1,15; ЭМ=1,25 к расх.; ЗПМ=1,25; ТЗ=1,15; ТЗМ=1,25) | 0,019 ---------- ((0,95*2,) / 100) | 5027.59 | 1583,21 ---------- 3133,95 | 310,44 ---------- 65,29 | 96 | 30 ---------- 60 | 6 ---------- 1 | 20,45 ---------- 8,94 | 6,61 ---------- 20,45 | 1186 | 615 ---------- 532 | 39 ---------- 25 | 3,48 ---------- 0,1
| Накладные расходы от ФОТ(640 руб.) |  | 108%*0.9 |  |  | 30 |  |  |  | 108%*0.9 | 622
| Сметная прибыль от ФОТ(640 руб.) |  | 55%*0.85 |  |  | 14 |  |  |  | 55%*0.85 | 299
| Всего с НР и СП |  |  |  |  | 140 |  |  |  |  | 2107
35 | Прайс-Лист --------------------------------- Блок дверной из алюминиевого профиля распашной с одинарным остеклением (м2) | 1.9 | 2379.86 | ---------- 2379,86 (14755,13/6,2) |  | 4522 | ---------- 4522 |  | ---------- 14755,13 (17358,98/1,2*1,02) |  | 28035 | ---------- 28035
Итого прямые затраты по смете | [5 empty] | 22512 | 596 21810 | 106 15 |  |  | 148005 | 12169 135188 | 648 330 | 66 1,39
В том числе (справочно):
фонд оплаты труда (ФОТ) | [5 empty] | 611 |  |  |  |  | 12499
материалы | [5 empty] | 21810 |  |  |  |  | 135188
эксплуатация машин и механизмов | [5 empty] | 106 |  |  |  |  | 648
Накладные расходы | [5 empty] | 547 |  |  |  |  | 11206
Сметная прибыль | [5 empty] | 283 |  |  |  |  | 5806
ВСЕГО по смете
Стекольные, обойные и облицовочные работы (ремонтно-строительные) | [5 empty] | 40 |  |  |  |  | 805 |  |  | 2,08 0,01
Проемы (ремонтно-строительные) | [5 empty] | 148 |  |  |  |  | 2847 |  |  | 7.72
Строительные металлические конструкции | [5 empty] | 16088 |  |  |  |  | 104792 |  |  | 12,65 0,97
Отделочные работы | [5 empty] | 1487 |  |  |  |  | 17045 |  |  | 24,87 0,1
Работы по реконструкции зданий и сооружений: усиление и замена существующих конструкций, возведение отдельных конструктивных элементов | [5 empty] | 102 |  |  |  |  | 2101 |  |  | 5.03
Малярные работы (ремонтно-строительные) | [5 empty] | 16 |  |  |  |  | 358 |  |  | 0.83
Штукатурные работы (ремонтно-строительные) | [5 empty] | 799 |  |  |  |  | 6927 |  |  | 9,34 0,21
Деревянные конструкции | [5 empty] | 4662 |  |  |  |  | 30142 |  |  | 3,48 0,1
Итого | [5 empty] | 23342 |  |  |  |  | 165017 |  |  | 66 1,39
Непредвиденные затраты 1% | [5 empty] | 233 |  |  |  |  | 1650
Итого с непредвиденными | [5 empty] | 23575 |  |  |  |  | 166667
НДС 20% | [5 empty] | 4715 |  |  |  |  | 33333
ВСЕГО по смете | [5 empty] | 28290 |  |  |  |  | 200000 |  |  | 66 1,39
Составил:
Проверил:
Note on A3: Титул::<подпись 210 атрибут 950 текст> <подпись 210 значение>
Note on A4: Титул::_________________ /<подпись 210 атрибут 950 значение>/
Note on A7: Титул::<Наименование стройки>
Note on A10: Титул::<Индекс/ЛН локальной сметы>
Note on A12: Титул::на <Наименование локальной сметы>,<Наименование объекта>
Note on A25: РесСмета::<Номер позиции по смете>
Note on A125: Итоги::<Текстовая часть (итоги)>
Note on A148: Хвост::<Составил>
Note on A150: Хвост::<Проверил>
Note on B15: Титул::<Основание>
Note on B25: РесСмета:: <Обоснование (код) позиции> --------------------------------- <Наименование (текстовая часть) расценки> (<Ед. измерения по расценке>)<Пустой идентификатор> --------------------------------- <Обоснование коэффициентов><Строка задания НР для БИМ><Строка задания СП для БИМ>
Note on C25: РесСмета::<Количество всего (физ. объем) по позиции> ---------- (<Формула расчета физ. объема>)
Note on D25: РесСмета::<ПЗ по позиции на единицу в базисных ценах с учетом всех к-тов (игнор.тек.ур.ц.)> <Нормы НР по позиции для баз.цен> <Нормы СП по позиции для баз.цен>
Note on E25: РесСмета::<ОЗП по позиции на единицу в базисных ценах с учетом всех к-тов (игнор.тек.ур.ц.)> ---------- <МАТ по позиции на единицу в базисных ценах с учетом всех к-тов (игнор.тек.ур.ц.)> (<Формула базисной цены единицы МАТ>)
Note on F20: Титул::<подпись 102 значение>
Note on F25: РесСмета::<ЭММ по позиции на единицу в базисных ценах с учетом всех к-тов (игнор.тек.ур.ц.)> ---------- <ЗПМ по позиции на единицу в базисных ценах с учетом всех к-тов (игнор.тек.ур.ц.)>
Note on G25: РесСмета::<Общая стоимость ПЗ по позиции в базисных ценах с учетом к-тов к итогам (игнор.тек.ур.ц.)> <Сумма НР по позиции при расчете в базисных ценах> <Сумма СП по позиции при расчете в базисных ценах>
Note on G125: Итоги::<Прямые затраты в базисных ценах (итоги)>
Note on H25: РесСмета::<Общая стоимость ОЗП по позиции в базисных ценах с учетом к-тов к итогам (игнор.тек.ур.ц.)> ---------- <Общая стоимость МАТ по позиции в базисных ценах с учетом к-тов к итогам (игнор.тек.ур.ц.)>
Note on H125: Итоги::<З/п основных рабочих в базисных ценах (итоги)> <Материалы в базисных ценах (итоги)>
Note on I25: РесСмета::<Общая стоимость ЭММ по позиции в базисных ценах с учетом к-тов к итогам (игнор.тек.ур.ц.)> ---------- <Общая стоимость ЗПМ по позиции в базисных ценах с учетом к-тов к итогам (игнор.тек.ур.ц.)>
Note on I125: Итоги::<Эксплуатация машин в базисных ценах (итоги)> <З/п машинистов в базисных ценах (итоги)>
Note on J3: Титул::<подпись 200 атрибут 950 текст> <подпись 200 значение>
Note on J4: Титул::_________________ /<подпись 200 атрибут 950 значение>/
Note on J16: ИтогоБазЦ::=<Итого по расчету>/1000
Note on J17: ИтогоБазЦ::=<Итого ФОТ>/1000
Note on J18: ИтогоБазЦ::<Итого ТЗ>
Note on J19: ИтогоБазЦ::<Итого ТЗМ>
Note on J25: РесСмета::<Индекс к ОЗП или ОЗП по позиции на единицу, если позиция в ТЦ> ---------- <Индекс к МАТ или МАТ по позиции на единицу, если позиция в ТЦ> (<Формула текущей цены единицы МАТ>)
Note on K25: РесСмета::<Индекс к ЭММ или ЭММ по позиции на единицу, если позиция в ТЦ> ---------- <Индекс к ЗПМ или ЗПМ по позиции на единицу, если позиция в ТЦ> <Нормы НР по позиции при БИМ> <Нормы СП по позиции при БИМ>
Note on L16: ИтогоБИМ::=<Итого по расчету>/1000
Note on L17: ИтогоБИМ::=<Итого ФОТ>/1000
Note on L18: ИтогоБИМ::<Итого ТЗ>
Note on L19: ИтогоБИМ::<Итого ТЗМ>
Note on L25: РесСмета::<Общая стоимость ПЗ по позиции для БИМ до начисления НР и СП> <Сумма НР по позиции для БИМ> <Сумма СП по позиции для БИМ>
Note on L125: Итоги::<Прямые затраты (итоги)>
Note on M25: РесСмета::<Общая стоимость ОЗП по позиции для БИМ до начисления НР и СП> ---------- <Общая стоимость МАТ по позиции для БИМ до начисления НР и СП>
Note on M125: Итоги::<З/п основных рабочих (итоги)> <Материалы (итоги)>
Note on N25: РесСмета::<Общая стоимость ЭММ по позиции для БИМ до начисления НР и СП> ---------- <Общая стоимость ЗПМ по позиции для БИМ до начисления НР и СП>
Note on N125: Итоги::<Эксплуатация машин (итоги)> <З/п машинистов (итоги)>
Note on O25: РесСмета::<ТЗ по позиции всего> ---------- <ТЗМ по позиции всего>
Note on O125: Итоги::<Трудозатраты основных рабочих (итоги)> <Трудозатраты машинистов (итоги)>