## Мои данные
Форма 4т
СОГЛАСОВАНО | [8 empty] | УТВЕРЖДАЮ
_________________ /________________________________________/ | [8 empty] | _________________ /_____________________________________/
"___" __________ 2021 г. | [8 empty] | "___" __________ 2021 г.
Текущий ремонт помещений под установку МРТ в здании хирургического корпуса ГБУЗ "Областной клинический онкологический диспансер", г.Владимир, ул.Каманина, д.21.
(наименование стройки)
ЛОКАЛЬНАЯ СМЕТА № 2
(локальный сметный расчет)
на Сеть передачи данных,
(наименование работ и затрат, наименование объекта)
| Основание: чертежи 43/2021-СС | [8 empty] | Базисные цены |  | Текущие цены
[5 empty] | Сметная стоимость |  |  |  | 39.948 |  | 307.2972 |  | тыс.руб.
[5 empty] | Средства на оплату труда |  |  |  | 1.1 |  | 22.552 |  | тыс.руб.
[5 empty] | Сметная трудоемкость |  |  |  | 117.01 |  | 117.01 |  | чел.час
[5 empty] | Трудозатраты механизаторов |  |  |  | 1.32 |  | 1.32 |  | чел.час
Составлен в базисных и текущих ценах по состоянию на 2 квартал 2021 года
№ п.п. | Код норматива, Наименование, Единица измерения | Объем | Базисная стоимость за единицу |  |  | Базисная стоимость всего |  |  | Индекс / Цена |  | Текущая стоимость всего |  |  | Затр. Труда
|  |  | Всего | Осн. З/п | Эксп. | Всего | Осн. З/п | Эксп. | Осн. з/п | Эксп. | Всего | Осн. З/п | Эксп. | Рабочих ч.-час
|  |  |  | Материал | В т.ч. з/п |  | Материал | В т.ч. з/п | Материал | В т.ч. з/п |  | Материал | В т.ч. з/п | Механизаторов
1 | 2 | 3 | 4 | 5 | 6 | 7 | 8 | 9 | 10 | 11 | 12 | 13 | 14 | 15
1 | ФЕРм10-03-001-01 --------------------------------- Стойка, полустойка, каркас стойки или шкаф, масса: до 100 кг (шт) --------------------------------- (Приказ от 04.08.2020 № 421/пр прил.10 табл.3 п.1.2 Производство ремонтно-строительных работ в стесненных условиях ОЗП=1,35; ЭМ=1,35 к расх.; ЗПМ=1,35; ТЗ=1,35; ТЗМ=1,35) | 1 | 182.75 | 94,43 ---------- 45,17 | 43,15 ---------- 4,48 | 183 | 94 ---------- 46 | 43 ---------- 4 | 20,45 ---------- 10,92 | 5,8 ---------- 20,45 | 2675 | 1931 ---------- 494 | 250 ---------- 92 | 11,07 ---------- 0,45
| Накладные расходы от ФОТ(2023 руб.) |  | 90% |  |  | 88 |  |  |  | 90% | 1821
| Сметная прибыль от ФОТ(2023 руб.) |  | 46% |  |  | 45 |  |  |  | 46% | 931
| Всего с НР и СП |  |  |  |  | 316 |  |  |  |  | 5427
2 | Прайс-лист П1 --------------------------------- Шкаф телекоммуникационный ШРН-М-12.650, ЦМО, вес 6 кг, Цена: 16700:1,2*1,02:5,88 (шт) | 1 | 2414.12 | ---------- 2414,12 (16700/1,2*1,02/5,88) |  | 2414 | ---------- 2414 |  | ---------- 14195,03 |  | 14195 | ---------- 14195
3 | ФЕРм11-04-008-01 --------------------------------- Съемные и выдвижные блоки (модули, ячейки, ТЭЗ), масса: до 5 кг (шт) --------------------------------- (Приказ от 04.08.2020 № 421/пр прил.10 табл.3 п.1.2 Производство ремонтно-строительных работ в стесненных условиях ОЗП=1,35; ЭМ=1,35 к расх.; ЗПМ=1,35; ТЗ=1,35; ТЗМ=1,35) | 1 | 13.09 | 12,02 ---------- 0,18 | 0,89 ---------- 0,16 | 13 | 12 | 1 | 20,45 ---------- 20,22 | 6,06 ---------- 20,45 | 255 | 246 ---------- 4 | 5 ---------- 3 | 1,39 ---------- 0,01
| Накладные расходы от ФОТ(249 руб.) |  | 90% |  |  | 11 |  |  |  | 90% | 224
| Сметная прибыль от ФОТ(249 руб.) |  | 46% |  |  | 6 |  |  |  | 46% | 115
| Всего с НР и СП |  |  |  |  | 30 |  |  |  |  | 594
4 | Прайс-лист П2 --------------------------------- Модуль вентиляторный, 3 вентилятора с терморегулятором, R-FAN-3T, ЦМО, вес 2,95 кг, Цена: 7400:1,2*1,02:5,88 (шт) | 1 | 1069.73 | ---------- 1069,73 (7400/1,2*1,02/5,88) |  | 1070 | ---------- 1070 |  | ---------- 6290,01 |  | 6290 | ---------- 6290
5 | ФЕРм08-01-070-01 --------------------------------- Шина сборная - три полосы в фазе, медная или алюминиевая сечением: до 500 мм2 (100 м) --------------------------------- (Приказ от 04.08.2020 № 421/пр прил.10 табл.3 п.1.2 Производство ремонтно-строительных работ в стесненных условиях ОЗП=1,35; ЭМ=1,35 к расх.; ЗПМ=1,35; ТЗ=1,35; ТЗМ=1,35) | 0.005 | 3048.55 | 1974,02 ---------- 399,96 | 674,57 ---------- 275,29 | 15 | 10 ---------- 2 | 3 ---------- 1 | 20,45 ---------- 12,28 | 12,24 ---------- 20,45 | 268 | 202 ---------- 25 | 41 ---------- 28 | 1,03 ---------- 0,13
| Накладные расходы от ФОТ(230 руб.) |  | 97% |  |  | 11 |  |  |  | 97% | 223
| Сметная прибыль от ФОТ(230 руб.) |  | 51% |  |  | 6 |  |  |  | 51% | 117
| Всего с НР и СП |  |  |  |  | 32 |  |  |  |  | 608
6 | Прайс-лист П3 --------------------------------- Панель заземления горизонтальная/вертикальная, 19", 500 мм, 200А, ПЗ-19-500.200А, ЦМО, вес 2,95 кг, Цена: 1890:1,2*1,02:5,88 (шт) | 1 | 273.21 | ---------- 273,21 (1890/1,2*1,02/5,88) |  | 273 | ---------- 273 |  | ---------- 1606,47 |  | 1606 | ---------- 1606
7 | ФЕРм11-01-001-01 --------------------------------- Конструкции для установки приборов, масса: до 1 кг (шт) --------------------------------- (Приказ от 04.08.2020 № 421/пр прил.10 табл.3 п.1.2 Производство ремонтно-строительных работ в стесненных условиях ОЗП=1,35; ЭМ=1,35 к расх.; ЗПМ=1,35; ТЗ=1,35; ТЗМ=1,35) | 1 | 34.96 | 6,13 ---------- 23,2 | 5,63 ---------- 0,68 | 35 | 6 ---------- 23 | 6 ---------- 1 | 20,45 ---------- 9,84 | 5,85 ---------- 20,45 | 387 | 125 ---------- 229 | 33 ---------- 14 | 0,7 ---------- 0,07
| Накладные расходы от ФОТ(139 руб.) |  | 90% |  |  | 6 |  |  |  | 90% | 125
| Сметная прибыль от ФОТ(139 руб.) |  | 46% |  |  | 3 |  |  |  | 46% | 64
| Всего с НР и СП |  |  |  |  | 44 |  |  |  |  | 576
8 | ФССЦ-01.7.15.03-0031 --------------------------------- Болты с гайками и шайбами оцинкованные, диаметр 6 мм (кг) | -0.01 | 28.22 | ---------- 28,22 |  |  |  |  | ---------- 282,29 |  | -3 | ---------- -3
9 | ФССЦ-08.3.08.02-0091 --------------------------------- Уголок перфорированный, марка стали Ст3, размер 35х35 мм (м) | -0.95 | 15.13 | ---------- 15,13 |  | -14 | ---------- -14 |  | ---------- 127,58 |  | -121 | ---------- -121
10 | ФССЦ-08.3.05.02-0052 --------------------------------- Прокат толстолистовой горячекатаный марка стали Ст3, толщина 2-6 мм (т) | -0.001 | 5941.89 | ---------- 5941,89 |  | -6 | ---------- -6 |  | ---------- 81903,05 |  | -82 | ---------- -82
11 | Прайс-лист П4 --------------------------------- Органайзер кабельный горизонтальный 19", 1U, 6 колец, ГКО-1-6-9005, ЦМО, вес 0,38 кг, Цена: 660:1,2*1,02:5,88 (шт) | 1 | 95.41 | ---------- 95,41 (660/1,2*1,02/5,88) |  | 95 | ---------- 95 |  | ---------- 561,01 |  | 561 | ---------- 561
12 | ФЕРм11-04-008-01 --------------------------------- Съемные и выдвижные блоки (модули, ячейки, ТЭЗ), масса: до 5 кг (шт) --------------------------------- (Приказ от 04.08.2020 № 421/пр прил.10 табл.3 п.1.2 Производство ремонтно-строительных работ в стесненных условиях ОЗП=1,35; ЭМ=1,35 к расх.; ЗПМ=1,35; ТЗ=1,35; ТЗМ=1,35) | 1 | 13.09 | 12,02 ---------- 0,18 | 0,89 ---------- 0,16 | 13 | 12 | 1 | 20,45 ---------- 20,22 | 6,06 ---------- 20,45 | 255 | 246 ---------- 4 | 5 ---------- 3 | 1,39 ---------- 0,01
| Накладные расходы от ФОТ(249 руб.) |  | 90% |  |  | 11 |  |  |  | 90% | 224
| Сметная прибыль от ФОТ(249 руб.) |  | 46% |  |  | 6 |  |  |  | 46% | 115
| Всего с НР и СП |  |  |  |  | 30 |  |  |  |  | 594
13 | Прайс-лист П5 --------------------------------- Блок силовых розеток 19" без шнура с выключателем, 8 розеток, цвет черный, БР 16-008, ЦМО, вес 1,5 кг, Цена: 2290:1,2*1,02:5,88 (шт) | 1 | 331.04 | ---------- 331,04 (2290/1,2*1,02/5,88) |  | 331 | ---------- 331 |  | ---------- 1946,52 |  | 1947 | ---------- 1947
14 | ФЕРм11-04-028-01 --------------------------------- Включение в аппаратуру разъемов штепсельных, количество контактов в разъеме: до 14 шт. (шт) --------------------------------- (Приказ от 04.08.2020 № 421/пр прил.10 табл.3 п.1.2 Производство ремонтно-строительных работ в стесненных условиях ОЗП=1,35; ЭМ=1,35 к расх.; ЗПМ=1,35; ТЗ=1,35; ТЗМ=1,35) | 2 | 2.83 | 2,79 ---------- 0,04 |  | 6 | 6 |  | 20,45 ---------- 21,25 | 1 ---------- 20,45 | 116 | 114 ---------- 2 |  | 0.59
| Накладные расходы от ФОТ(114 руб.) |  | 90% |  |  | 5 |  |  |  | 90% | 103
| Сметная прибыль от ФОТ(114 руб.) |  | 46% |  |  | 3 |  |  |  | 46% | 52
| Всего с НР и СП |  |  |  |  | 14 |  |  |  |  | 271
15 | Прайс-лист П6 --------------------------------- Шнур питания с заземлением R-10-Cord-C13-C14-3, длина 3 м, ЦМО, вес 0,25 кг, Цена: 590:1,2*1,02:5,88 (шт) | 1 | 85.29 | ---------- 85,29 (590/1,2*1,02/5,88) |  | 85 | ---------- 85 |  | ---------- 501,51 |  | 502 | ---------- 502
16 | ФЕРм08-03-575-01 --------------------------------- Прибор или аппарат (шт) --------------------------------- (Приказ от 04.08.2020 № 421/пр прил.10 табл.3 п.1.2 Производство ремонтно-строительных работ в стесненных условиях ОЗП=1,35; ЭМ=1,35 к расх.; ЗПМ=1,35; ТЗ=1,35; ТЗМ=1,35) | 1 | 14.18 | 13,8 ---------- 0,38 |  | 14 | 14 |  | 20,45 ---------- 19,61 | 1 ---------- 20,45 | 290 | 282 ---------- 8 |  | 1.39
| Накладные расходы от ФОТ(282 руб.) |  | 97% |  |  | 14 |  |  |  | 97% | 274
| Сметная прибыль от ФОТ(282 руб.) |  | 51% |  |  | 7 |  |  |  | 51% | 144
| Всего с НР и СП |  |  |  |  | 35 |  |  |  |  | 708
17 | Прайс-лист П7 --------------------------------- Модульный автоматический выключатель на DIN-рейку, 2-полюсный, S202, 16А, 2CDS252001R0164, вес 0,25 кг, Цена: 1299,30:1,2*1,02:5,88 (шт) | 1 | 187.82 | ---------- 187,82 (1299,30/1,2*1,02/5,88) |  | 188 | ---------- 188 |  | ---------- 1104,38 |  | 1104 | ---------- 1104
18 | ФЕРм08-03-591-08 --------------------------------- Розетка штепсельная: неутопленного типа при открытой проводке (100 шт) --------------------------------- (Приказ от 04.08.2020 № 421/пр прил.10 табл.3 п.1.2 Производство ремонтно-строительных работ в стесненных условиях ОЗП=1,35; ЭМ=1,35 к расх.; ЗПМ=1,35; ТЗ=1,35; ТЗМ=1,35) | 0.02 | 575.69 | 462,83 ---------- 106,42 | 6,44 ---------- 0,86 | 12 | 9 ---------- 3 |  | 20,45 ---------- 14,43 | 9,14 ---------- 20,45 | 221 | 189 ---------- 31 | 1 | 0.93
| Накладные расходы от ФОТ(189 руб.) |  | 97% |  |  | 9 |  |  |  | 97% | 183
| Сметная прибыль от ФОТ(189 руб.) |  | 51% |  |  | 5 |  |  |  | 51% | 96
| Всего с НР и СП |  |  |  |  | 26 |  |  |  |  | 500
19 | Прайс-лист П8 --------------------------------- Розетка на DIN-pейку 2K+Т немецкий стандарт 10/16А, 004285, вес 0,2 кг, Цена: 1087,28:1,2*1,02:5,88 (шт) | 2 | 157.17 | ---------- 157,17 (1087,28/1,2*1,02/5,88) |  | 314 | ---------- 314 |  | ---------- 924,16 |  | 1848 | ---------- 1848
20 | ФЕРм08-02-397-01 --------------------------------- Профиль перфорированный монтажный длиной 2 м (100 м) --------------------------------- (Приказ от 04.08.2020 № 421/пр прил.10 табл.3 п.1.2 Производство ремонтно-строительных работ в стесненных условиях ОЗП=1,35; ЭМ=1,35 к расх.; ЗПМ=1,35; ТЗ=1,35; ТЗМ=1,35) | 0.02 | 644.41 | 108,62 ---------- 407,53 | 128,26 ---------- 31,5 | 13 | 2 ---------- 8 | 3 ---------- 1 | 20,45 ---------- 7,22 | 9,67 ---------- 20,45 | 128 | 44 ---------- 59 | 25 ---------- 13 | 0,23 ---------- 0,06
| Накладные расходы от ФОТ(57 руб.) |  | 97% |  |  | 3 |  |  |  | 97% | 55
| Сметная прибыль от ФОТ(57 руб.) |  | 51% |  |  | 2 |  |  |  | 51% | 29
| Всего с НР и СП |  |  |  |  | 18 |  |  |  |  | 212
21 | Прайс-лист П9 --------------------------------- DIN-рейка 2000х35х7.5мм с отверстиями оцинкованная, 210-112, вес 0,2 кг, Цена: 967,94:1,2*1,02:5,88 (шт) | 1 | 139.92 | ---------- 139,92 (967,94/1,2*1,02/5,88) |  | 140 | ---------- 140 |  | ---------- 822,73 |  | 823 | ---------- 823
22 | ФЕРм10-04-030-04 --------------------------------- Дополнительная установка на пультах и панелях: колодки клеммной на 20 клемм (шт) --------------------------------- (Приказ от 04.08.2020 № 421/пр прил.10 табл.3 п.1.2 Производство ремонтно-строительных работ в стесненных условиях ОЗП=1,35; ЭМ=1,35 к расх.; ЗПМ=1,35; ТЗ=1,35; ТЗМ=1,35) | 3 | 22.51 | 11,03 ---------- 11,48 |  | 68 | 33 ---------- 35 |  | 20,45 ---------- 5,66 | 1 ---------- 20,45 | 872 | 677 ---------- 195 |  | 4.05
| Накладные расходы от ФОТ(677 руб.) |  | 95% |  |  | 31 |  |  |  | 95% | 643
| Сметная прибыль от ФОТ(677 руб.) |  | 53% |  |  | 17 |  |  |  | 53% | 359
| Всего с НР и СП |  |  |  |  | 116 |  |  |  |  | 1874
23 | Прайс-лист П10 --------------------------------- Зажим наборный ЗНИ-4 кв.мм синий (YZN10-004-K07), вес 0,1 кг, Цена: 19,72:1,2*1,02:5,88 (шт) | 1 | 2.85 | ---------- 2,85 (19,72/1,2*1,02/5,88) |  | 3 | ---------- 3 |  | ---------- 16,76 |  | 17 | ---------- 17
24 | Прайс-лист П11 --------------------------------- Зажим наборный ЗНИ-4 кв.мм серый (YZN10-004-K03), вес 0,1 кг, Цена: 19,92:1,2*1,02:5,88 (шт) | 1 | 2.88 | ---------- 2,88 (19,92/1,2*1,02/5,88) |  | 3 | ---------- 3 |  | ---------- 16,93 |  | 17 | ---------- 17
25 | Прайс-лист П12 --------------------------------- Зажим наборный ЗНИ-4 кв.мм желто-зеленый (YZN20-004-K52), вес 0,1 кг, Цена: 56,60:1,2*1,02:5,88 (шт) | 1 | 8.18 | ---------- 8,18 (56,60/1,2*1,02/5,88) |  | 8 | ---------- 8 |  | ---------- 48,1 |  | 48 | ---------- 48
26 | Прайс-лист П13 --------------------------------- Зажим на DIN-рейку HDW-201, вес 0,012 кг, Цена: 11,88:1,2*1,02:5,88 (шт) | 2 | 1.72 | ---------- 1,72 (11,88/1,2*1,02/5,88) |  | 3 | ---------- 3 |  | ---------- 10,11 |  | 20 | ---------- 20
27 | Прайс-лист П14 --------------------------------- Анкер клиновой 10х100 покрытие цинк (А-КА 10/30х100) 4 мм, вес 0,15 кг, Цена: 42,02:1,2*1,02:5,88 (шт) | 4 | 6.07 | ---------- 6,07 (42,02/1,2*1,02/5,88) |  | 24 | ---------- 24 |  | ---------- 35,69 |  | 143 | ---------- 143
28 | ФЕРм08-02-405-01 --------------------------------- Провод по установленным стальным конструкциям и панелям, сечение: до 16 мм2 (100 м) --------------------------------- (Приказ от 04.08.2020 № 421/пр прил.10 табл.3 п.1.2 Производство ремонтно-строительных работ в стесненных условиях ОЗП=1,35; ЭМ=1,35 к расх.; ЗПМ=1,35; ТЗ=1,35; ТЗМ=1,35) | 0.06 | 555.65 | 388,83 ---------- 73,7 | 93,12 ---------- 5,43 | 33 | 23 ---------- 4 | 6 | 20,45 ---------- 7,73 | 6,76 ---------- 20,45 | 549 | 477 ---------- 34 | 38 ---------- 7 | 2,48 ---------- 0,03
| Накладные расходы от ФОТ(484 руб.) |  | 97% |  |  | 22 |  |  |  | 97% | 469
| Сметная прибыль от ФОТ(484 руб.) |  | 51% |  |  | 12 |  |  |  | 51% | 247
| Всего с НР и СП |  |  |  |  | 67 |  |  |  |  | 1265
29 | Прайс-лист П15 --------------------------------- Провод монтажный ПУГВ 1х4 мм2 синий, вес 47,7 кг, Цена: 51640:1,2*1,02:5,88 (1000 м) | 0,00204 ---------- (0.002*1.02) | 7464.97 | ---------- 7464,97 (51640/1,2*1,02/5,88) |  | 15 | ---------- 15 |  | ---------- 43894,02 |  | 90 | ---------- 90
30 | Прайс-лист П16 --------------------------------- Провод монтажный ПУГВ 1х4 мм2 белый, вес 47,7 кг, Цена: 47220:1,2*1,02:5,88 (1000 м) | 0,00204 ---------- (0.002*1.02) | 6826.02 | ---------- 6826,02 (47220/1,2*1,02/5,88) |  | 14 | ---------- 14 |  | ---------- 40137 |  | 82 | ---------- 82
31 | Прайс-лист П17 --------------------------------- Провод монтажный ПУГВ 1х4 мм2 желто-зеленый, вес 47,7 кг, Цена: 45590:1,2*1,02:5,88 (1000 м) | 0,00204 ---------- (0.002*1.02) | 6590.39 | ---------- 6590,39 (45590/1,2*1,02/5,88) |  | 13 | ---------- 13 |  | ---------- 38751,49 |  | 79 | ---------- 79
32 | ФЕРм11-04-008-01 --------------------------------- Съемные и выдвижные блоки (модули, ячейки, ТЭЗ), масса: до 5 кг (шт) --------------------------------- (Приказ от 04.08.2020 № 421/пр прил.10 табл.3 п.1.2 Производство ремонтно-строительных работ в стесненных условиях ОЗП=1,35; ЭМ=1,35 к расх.; ЗПМ=1,35; ТЗ=1,35; ТЗМ=1,35) | 1 | 13.09 | 12,02 ---------- 0,18 | 0,89 ---------- 0,16 | 13 | 12 | 1 | 20,45 ---------- 20,22 | 6,06 ---------- 20,45 | 255 | 246 ---------- 4 | 5 ---------- 3 | 1,39 ---------- 0,01
| Накладные расходы от ФОТ(249 руб.) |  | 90% |  |  | 11 |  |  |  | 90% | 224
| Сметная прибыль от ФОТ(249 руб.) |  | 46% |  |  | 6 |  |  |  | 46% | 115
| Всего с НР и СП |  |  |  |  | 30 |  |  |  |  | 594
33 | Прайс-лист П18 --------------------------------- Патч-панель кат.5е, UTP , 24 порта, РР24-1UC5EU-D05 ITK 1U, ССД, вес 1 кг, Цена: 2494,72:1,2*1,02:5,88 (шт) | 1 | 360.63 | ---------- 360,63 (2494,72/1,2*1,02/5,88) |  | 361 | ---------- 361 |  | ---------- 2120,5 |  | 2121 | ---------- 2121
34 | ФЕРм10-03-013-05 --------------------------------- Коммутатор служебной связи (шт) --------------------------------- (Приказ от 04.08.2020 № 421/пр прил.10 табл.3 п.1.2 Производство ремонтно-строительных работ в стесненных условиях ОЗП=1,35; ЭМ=1,35 к расх.; ЗПМ=1,35; ТЗ=1,35; ТЗМ=1,35) | 1 | 133.32 | 80,51 ---------- 22,43 | 30,38 ---------- 3,4 | 133 | 81 ---------- 22 | 30 ---------- 3 | 20,45 ---------- 7,14 | 5,93 ---------- 20,45 | 1987 | 1647 ---------- 160 | 180 ---------- 70 | 8,37 ---------- 0,34
| Накладные расходы от ФОТ(1717 руб.) |  | 90% |  |  | 76 |  |  |  | 90% | 1545
| Сметная прибыль от ФОТ(1717 руб.) |  | 46% |  |  | 39 |  |  |  | 46% | 790
| Всего с НР и СП |  |  |  |  | 248 |  |  |  |  | 4322
35 | Прайс-лист П19 --------------------------------- Коммутатор SS326-24G-2S+RM, Mikro Tik, вес 2 кг, Цена: 11037:1,2*1,02:5,88 (шт) | 1 | 1595.48 | ---------- 1595,48 (11037/1,2*1,02/5,88) |  | 1595 | ---------- 1595 |  | ---------- 9381,42 |  | 9381 | ---------- 9381
36 | ФЕРм11-04-008-01 --------------------------------- Съемные и выдвижные блоки (модули, ячейки, ТЭЗ), масса: до 5 кг (шт) --------------------------------- (Приказ от 04.08.2020 № 421/пр прил.10 табл.3 п.1.2 Производство ремонтно-строительных работ в стесненных условиях ОЗП=1,35; ЭМ=1,35 к расх.; ЗПМ=1,35; ТЗ=1,35; ТЗМ=1,35) | 1 | 13.09 | 12,02 ---------- 0,18 | 0,89 ---------- 0,16 | 13 | 12 | 1 | 20,45 ---------- 20,22 | 6,06 ---------- 20,45 | 255 | 246 ---------- 4 | 5 ---------- 3 | 1,39 ---------- 0,01
| Накладные расходы от ФОТ(249 руб.) |  | 90% |  |  | 11 |  |  |  | 90% | 224
| Сметная прибыль от ФОТ(249 руб.) |  | 46% |  |  | 6 |  |  |  | 46% | 115
| Всего с НР и СП |  |  |  |  | 30 |  |  |  |  | 594
37 | Прайс-лист П20 --------------------------------- Маршрутизатор RB4011iGS+RM, Mikro Tik, вес 2 кг, Цена: 15052:1,2*1,02:5,88 (шт) | 1 | 2175.88 | ---------- 2175,88 (15052/1,2*1,02/5,88) |  | 2176 | ---------- 2176 |  | ---------- 12794,17 |  | 12794 | ---------- 12794
38 | ФЕРм10-08-003-03 --------------------------------- Устройство ультразвуковое,: блок питания и контроля (шт) --------------------------------- (Приказ от 04.08.2020 № 421/пр прил.10 табл.3 п.1.2 Производство ремонтно-строительных работ в стесненных условиях ОЗП=1,35; ЭМ=1,35 к расх.; ЗПМ=1,35; ТЗ=1,35; ТЗМ=1,35) | 1 | 54.23 | 49,63 ---------- 4,6 |  | 54 | 50 ---------- 4 |  | 20,45 ---------- 14,95 | 1 ---------- 20,45 | 1084 | 1015 ---------- 69 |  | 4.86
| Накладные расходы от ФОТ(1015 руб.) |  | 90% |  |  | 45 |  |  |  | 90% | 914
| Сметная прибыль от ФОТ(1015 руб.) |  | 46% |  |  | 23 |  |  |  | 46% | 467
| Всего с НР и СП |  |  |  |  | 122 |  |  |  |  | 2465
39 | Прайс-лист П21 --------------------------------- Источник бесперебойного питания АРС Smart-UPS с 1000 ВА с ЖК-экраном, SMC 1000I-2U, АРС, вес 20,52 кг, Цена: 51011,99:1,2*1,02:5,88 (шт) | 1 | 7374.18 | ---------- 7374,18 (51011,99/1,2*1,02/5,88) |  | 7374 | ---------- 7374 |  | ---------- 43360,18 |  | 43360 | ---------- 43360
40 | ФЕРм08-02-399-01 --------------------------------- Провод в коробах, сечением: до 6 мм2 (100 м) --------------------------------- (Приказ от 04.08.2020 № 421/пр прил.10 табл.3 п.1.2 Производство ремонтно-строительных работ в стесненных условиях ОЗП=1,35; ЭМ=1,35 к расх.; ЗПМ=1,35; ТЗ=1,35; ТЗМ=1,35) | 3.36 | 48.5 | 35,79 ---------- 10,27 | 2,44 ---------- 0,35 | 163 | 120 ---------- 35 | 8 ---------- 1 | 20,45 ---------- 8,24 | 8,76 ---------- 20,45 | 2815 | 2459 ---------- 284 | 72 ---------- 24 | 12,79 ---------- 0,09
| Накладные расходы от ФОТ(2483 руб.) |  | 97% |  |  | 117 |  |  |  | 97% | 2409
| Сметная прибыль от ФОТ(2483 руб.) |  | 51% |  |  | 62 |  |  |  | 51% | 1266
| Всего с НР и СП |  |  |  |  | 342 |  |  |  |  | 6490
41 | ФЕРм08-02-412-02 --------------------------------- Затягивание провода в проложенные трубы и металлические рукава первого одножильного или многожильного в общей оплетке, суммарное сечение: до 6 мм2 (100 м) --------------------------------- (Приказ от 04.08.2020 № 421/пр прил.10 табл.3 п.1.2 Производство ремонтно-строительных работ в стесненных условиях ОЗП=1,35; ЭМ=1,35 к расх.; ЗПМ=1,35; ТЗ=1,35; ТЗМ=1,35) | 0.7 | 87.77 | 68,4 ---------- 14,48 | 4,89 ---------- 0,68 | 61 | 48 ---------- 10 | 3 | 20,45 ---------- 9,95 | 8,76 ---------- 20,45 | 1110 | 979 ---------- 101 | 30 ---------- 10 | 5,09 ---------- 0,04
| Накладные расходы от ФОТ(989 руб.) |  | 97% |  |  | 47 |  |  |  | 97% | 959
| Сметная прибыль от ФОТ(989 руб.) |  | 51% |  |  | 24 |  |  |  | 51% | 504
| Всего с НР и СП |  |  |  |  | 132 |  |  |  |  | 2573
42 | ФЕРм08-02-412-09 --------------------------------- Затягивание провода в проложенные трубы и металлические рукава каждого последующего одножильного или многожильного в общей оплетке, суммарное сечение: до 6 мм2 (100 м) --------------------------------- (Приказ от 04.08.2020 № 421/пр прил.10 табл.3 п.1.2 Производство ремонтно-строительных работ в стесненных условиях ОЗП=1,35; ЭМ=1,35 к расх.; ЗПМ=1,35; ТЗ=1,35; ТЗМ=1,35) | 1.4 | 33.97 | 23,22 ---------- 8,31 | 2,44 ---------- 0,35 | 48 | 33 ---------- 12 | 3 | 20,45 ---------- 9,09 | 8,76 ---------- 20,45 | 801 | 665 ---------- 106 | 30 ---------- 10 | 3,46 ---------- 0,04
| Накладные расходы от ФОТ(675 руб.) |  | 97% |  |  | 32 |  |  |  | 97% | 655
| Сметная прибыль от ФОТ(675 руб.) |  | 51% |  |  | 17 |  |  |  | 51% | 344
| Всего с НР и СП |  |  |  |  | 97 |  |  |  |  | 1800
43 | Прайс-лист П22 --------------------------------- Кабель типа "витая пара", ParLan U/UTP Cat5e PVCLSнг(А)-LSLTx 4х2х0,52 мм2, вес 51 кг, Цена: 60890:1,2*1,02:5,88 (1000 м) | 0,55692 ---------- (0.546*1,02) | 8802.13 | ---------- 8802,13 (60890/1,2*1,02/5,88) |  | 4902 | ---------- 4902 |  | ---------- 51756,52 |  | 28824 | ---------- 28824
44 | ФЕРм11-04-028-01 --------------------------------- Включение в аппаратуру разъемов штепсельных, количество контактов в разъеме: до 14 шт. (шт) --------------------------------- (Приказ от 04.08.2020 № 421/пр прил.10 табл.3 п.1.2 Производство ремонтно-строительных работ в стесненных условиях ОЗП=1,35; ЭМ=1,35 к расх.; ЗПМ=1,35; ТЗ=1,35; ТЗМ=1,35) | 48 ---------- (24*2) | 2.83 | 2,79 ---------- 0,04 |  | 136 | 134 ---------- 2 |  | 20,45 ---------- 21,25 | 1 ---------- 20,45 | 2784 | 2743 ---------- 41 |  | 14.26
| Накладные расходы от ФОТ(2743 руб.) |  | 90% |  |  | 121 |  |  |  | 90% | 2469
| Сметная прибыль от ФОТ(2743 руб.) |  | 46% |  |  | 62 |  |  |  | 46% | 1262
| Всего с НР и СП |  |  |  |  | 319 |  |  |  |  | 6515
45 | Прайс-лист П23 --------------------------------- Патч-корд медный, PC-LPM-UTP-RJ45-C5e-1M-GY, вес 0,15 кг, Цена: 143:1,2*1,02:5,88 (шт) | 24 | 20.67 | ---------- 20,67 (143/1,2*1,02/5,88) |  | 496 | ---------- 496 |  | ---------- 121,54 |  | 2917 | ---------- 2917
46 | ФЕРм08-02-390-03 --------------------------------- Короба пластмассовые: шириной до 120 мм (100 м) --------------------------------- (Приказ от 04.08.2020 № 421/пр прил.10 табл.3 п.1.2 Производство ремонтно-строительных работ в стесненных условиях ОЗП=1,35; ЭМ=1,35 к расх.; ЗПМ=1,35; ТЗ=1,35; ТЗМ=1,35) | 0.46 | 354.7 | 261,01 ---------- 93,27 | 0,42 ---------- 0,19 | 163 | 120 ---------- 43 |  | 20,45 ---------- 13,53 | 10,06 ---------- 20,45 | 3038 | 2455 ---------- 581 | 2 ---------- 2 | 12,62 ---------- 0,01
| Накладные расходы от ФОТ(2457 руб.) |  | 97% |  |  | 116 |  |  |  | 97% | 2383
| Сметная прибыль от ФОТ(2457 руб.) |  | 51% |  |  | 61 |  |  |  | 51% | 1253
| Всего с НР и СП |  |  |  |  | 340 |  |  |  |  | 6674
47 | ФССЦ-20.2.05.04-0002 --------------------------------- Кабель-канал "Legrand" DLP 105х50 мм (100 м) | 0.46 | 7840 | ---------- 7840 |  | 3606 | ---------- 3606 |  | ---------- 89558,38 |  | 41197 | ---------- 41197
48 | ФЕРм08-03-591-09 --------------------------------- Розетка штепсельная: утопленного типа при скрытой проводке (100 шт) --------------------------------- (Приказ от 04.08.2020 № 421/пр прил.10 табл.3 п.1.2 Производство ремонтно-строительных работ в стесненных условиях ОЗП=1,35; ЭМ=1,35 к расх.; ЗПМ=1,35; ТЗ=1,35; ТЗМ=1,35) | 0.16 | 476.85 | 408,19 ---------- 62,22 | 6,44 ---------- 0,86 | 76 | 65 ---------- 10 | 1 | 20,45 ---------- 16,14 | 9,14 ---------- 20,45 | 1506 | 1336 ---------- 161 | 9 ---------- 3 | 6,58 ---------- 0,01
| Накладные расходы от ФОТ(1339 руб.) |  | 97% |  |  | 63 |  |  |  | 97% | 1299
| Сметная прибыль от ФОТ(1339 руб.) |  | 51% |  |  | 33 |  |  |  | 51% | 683
| Всего с НР и СП |  |  |  |  | 172 |  |  |  |  | 3488
49 | Прайс-лист П24 --------------------------------- Модуль розетки компьютерной RJ-45, кат 5е, UTP, 1М, белый, Mosaic, 076551, Legrand, вес 0,15 кг, Цена: 539,88:1,2*1,02:5,88 (шт) | 16 | 78.04 | ---------- 78,04 (539,88/1,2*1,02/5,88) |  | 1249 | ---------- 1249 |  | ---------- 458,88 |  | 7342 | ---------- 7342
50 | Прайс-лист П25 --------------------------------- Суппорт Mosaic, 2 модуля, с рамкой, 65 мм, 010952, Legrand, вес 0,1 кг, Цена: 150,88:1,2*1,02:5,88 (шт) | 6 | 21.81 | ---------- 21,81 (150,88/1,2*1,02/5,88) |  | 131 | ---------- 131 |  | ---------- 128,24 |  | 769 | ---------- 769
51 | Прайс-лист П26 --------------------------------- Суппорт Mosaic, 4 модуля, с рамкой, 65 мм, 010954, Legrand, вес 0,1 кг, Цена: 249,46:1,2*1,02:5,88 (шт) | 1 | 36.06 | ---------- 36,06 (249,46/1,2*1,02/5,88) |  | 36 | ---------- 36 |  | ---------- 212,03 |  | 212 | ---------- 212
52 | Прайс-лист П27 --------------------------------- Угол плоский для кабель-канала 105х50 мм, 010786, Legrand, вес 0,1 кг, Цена: 1064,19:1,2*1,02:5,88 (шт) | 5 | 153.84 | ---------- 153,84 (1064,19/1,2*1,02/5,88) |  | 769 | ---------- 769 |  | ---------- 904,58 |  | 4523 | ---------- 4523
53 | Прайс-лист П28 --------------------------------- Отвод плоский с переходом на кабель-канал шириной 80 мм, для кабель-канала 105х50 мм, 010739, Legrand, вес 0,1 кг, Цена: 1297,24:1,2*1,02:5,88 (шт) | 3 | 187.53 | ---------- 187,53 (1297,24/1,2*1,02/5,88) |  | 563 | ---------- 563 |  | ---------- 1102,68 |  | 3308 | ---------- 3308
54 | Прайс-лист П29 --------------------------------- Угол внешний переменный от 60 грд до 120 грд, для кабель-канала 105х50 мм, 010619, Legrand, вес 0,1 кг, Цена: 784,62:1,2*1,02:5,88 (шт) | 4 | 113.42 | ---------- 113,42 (784,62/1,2*1,02/5,88) |  | 454 | ---------- 454 |  | ---------- 666,91 |  | 2668 | ---------- 2668
55 | Прайс-лист П30 --------------------------------- Угол внутренний переменный от 80 грд до 100 грд, для кабель-канала 105х50 мм, 010605, Legrand, вес 0,1 кг, Цена: 704,99:1,2*1,02:5,88 (шт) | 7 | 101.91 | ---------- 101,91 (704,99/1,2*1,02/5,88) |  | 713 | ---------- 713 |  | ---------- 599,23 |  | 4195 | ---------- 4195
56 | Прайс-лист П31 --------------------------------- Заглушка торцевая для кабель-канала 105х50 мм, 010700, Legrand, вес 0,1 кг, Цена: 139,66:1,2*1,02:5,88 (шт) | 5 | 20.19 | ---------- 20,19 (139,66/1,2*1,02/5,88) |  | 101 | ---------- 101 |  | ---------- 118,72 |  | 594 | ---------- 594
57 | Прайс-лист П32 --------------------------------- Накладка на стык кабель-канала 105х50 мм, 010696, Legrand, вес 0,1 кг, Цена: 43,11:1,2*1,02:5,88 (шт) | 10 | 6.23 | ---------- 6,23 (43,11/1,2*1,02/5,88) |  | 62 | ---------- 62 |  | ---------- 36,63 |  | 366 | ---------- 366
58 | Прайс-лист П33 --------------------------------- Набор винтов-гаек для крепления на 19" профиль (шайба + гайка + винт), вес 0,05 кг, Цена: 10,68:1,2*1,02:5,88 (шт) | 48 | 1.54 | ---------- 1,54 (10,68/1,2*1,02/5,88) |  | 74 | ---------- 74 |  | ---------- 9,06 |  | 435 | ---------- 435
59 | ФЕРм08-02-144-02 --------------------------------- Присоединение к зажимам жил проводов или кабелей сечением: до 6 мм2 (100 шт) --------------------------------- (Приказ от 04.08.2020 № 421/пр прил.10 табл.3 п.1.2 Производство ремонтно-строительных работ в стесненных условиях ОЗП=1,35; ЭМ=1,35 к расх.; ЗПМ=1,35; ТЗ=1,35; ТЗМ=1,35) | 0.2 | 133.94 | 131,98 ---------- 1,96 |  | 27 | 26 ---------- 1 |  | 20,45 ---------- 20,4 | 1 ---------- 20,45 | 548 | 540 ---------- 8 |  | 2.81
| Накладные расходы от ФОТ(540 руб.) |  | 97% |  |  | 25 |  |  |  | 97% | 524
| Сметная прибыль от ФОТ(540 руб.) |  | 51% |  |  | 13 |  |  |  | 51% | 275
| Всего с НР и СП |  |  |  |  | 65 |  |  |  |  | 1347
60 | Прайс-лист П34 --------------------------------- Наконечник НВИ медный, 4 мм2, вилочный, вес 0,05 кг, Цена: (603:50):1,2*1,02:5,88 (шт) | 20 | 1.74 | ---------- 1,74 ((603/50)/1,2*1,02/5,88) |  | 35 | ---------- 35 |  | ---------- 10,23 |  | 205 | ---------- 205
61 | Прайс-лист П35 --------------------------------- Стяжка кабельная нейлоновая 200 мм*3 мм, белая (упаковка 100 шт) SINELLS SNL-CC-230, вес 0,1 кг, Цена: 90:1,2*1,02:5,88 (шт) | 1 | 13.01 | ---------- 13,01 (90/1,2*1,02/5,88) |  | 13 | ---------- 13 |  | ---------- 76,5 |  | 77 | ---------- 77
62 | ФЕРм08-02-409-09 --------------------------------- Труба гофрированная ПВХ для защиты проводов и кабелей по установленным конструкциям, по стенам, колоннам, потолкам, основанию пола (100 м) --------------------------------- (Приказ от 04.08.2020 № 421/пр прил.10 табл.3 п.1.2 Производство ремонтно-строительных работ в стесненных условиях ОЗП=1,35; ЭМ=1,35 к расх.; ЗПМ=1,35; ТЗ=1,35; ТЗМ=1,35) | 0.7 | 205.17 | 188,38 ---------- 16,79 |  | 144 | 132 ---------- 12 |  | 20,45 ---------- 16,12 | 1 ---------- 20,45 | 2886 | 2697 ---------- 189 |  | 14.36
| Накладные расходы от ФОТ(2697 руб.) |  | 97% |  |  | 128 |  |  |  | 97% | 2616
| Сметная прибыль от ФОТ(2697 руб.) |  | 51% |  |  | 67 |  |  |  | 51% | 1375
| Всего с НР и СП |  |  |  |  | 339 |  |  |  |  | 6877
63 | ФССЦ-24.3.01.02-0001 --------------------------------- Трубы гибкие гофрированные из самозатухающего ПВХ легкие с протяжкой, диаметр 20 мм (м) | 70 | 3.24 | ---------- 3,24 |  | 227 | ---------- 227 |  | ---------- 8,17 |  | 572 | ---------- 572
64 | ФЕРм08-02-144-01 --------------------------------- Присоединение к зажимам жил проводов или кабелей сечением: до 2,5 мм2 (100 шт) --------------------------------- (Приказ от 04.08.2020 № 421/пр прил.10 табл.3 п.1.2 Производство ремонтно-строительных работ в стесненных условиях ОЗП=1,35; ЭМ=1,35 к расх.; ЗПМ=1,35; ТЗ=1,35; ТЗМ=1,35) | 0,04 ---------- (0.02*2) | 123.62 | 121,82 ---------- 1,8 |  | 5 | 5 |  | 20,45 ---------- 20,51 | 1 ---------- 20,45 | 101 | 100 ---------- 1 |  | 0.52
| Накладные расходы от ФОТ(100 руб.) |  | 97% |  |  | 5 |  |  |  | 97% | 97
| Сметная прибыль от ФОТ(100 руб.) |  | 51% |  |  | 3 |  |  |  | 51% | 51
| Всего с НР и СП |  |  |  |  | 13 |  |  |  |  | 249
65 | ФССЦ-22.1.02.04-0003 --------------------------------- Коннектор (джек) RJ-45 8P-8C CAT6 (со вставкой) REXANT (прайс-лист П36, вес 0,1 кг, цена: (90:20*100):1,2*1,02) (100 шт) | 0.02 | 343.28 | ---------- 343,28 |  | 7 | ---------- 7 |  | ---------- 382,5 ((90/20*100)/1,2*1,02) |  | 8 | ---------- 8
66 | ФЕР06-03-004-09 --------------------------------- Установка закладных деталей весом: до 4 кг (гильзы) (т) --------------------------------- (Приказ от 04.08.2020 № 421/пр п.58б При применении сметных норм, включенных в сборники ГЭСН (ФЕР, ТЕР), аналогичных технологическим процессам в новом строительстве, в том числе по возведению новых конструктивных элементов ОЗП=1,15; ЭМ=1,25 к расх.; ЗПМ=1,25; ТЗ=1,15; ТЗМ=1,25; Приказ от 04.08.2020 № 421/пр прил.10 табл.3 п.1.2 Производство ремонтно-строительных работ в стесненных условиях ОЗП=1,35; ЭМ=1,35 к расх.; ЗПМ=1,35; ТЗ=1,35; ТЗМ=1,35) | 0,0106 ---------- (5*0.00212) | 2836.4 | 2788.07 | 48,33 ---------- 6,9 | 30 | 30 |  | 20,45 ---------- 1 | 8,45 ---------- 20,45 | 609 | 605 | 4 ---------- 1 | 3,26 ---------- 0,01
| Накладные расходы от ФОТ(606 руб.) |  | 102%*0.9 |  |  | 28 |  |  |  | 102%*0.9 | 556
| Сметная прибыль от ФОТ(606 руб.) |  | 58%*0.85 |  |  | 15 |  |  |  | 58%*0.85 | 299
| Всего с НР и СП |  |  |  |  | 73 |  |  |  |  | 1464
67 | ФССЦ-23.3.06.04-0008 --------------------------------- Трубы стальные сварные неоцинкованные водогазопроводные с резьбой, легкие, номинальный диаметр 25 мм, толщина стенки 2,8 мм (м) | 5 | 15.33 | ---------- 15,33 |  | 77 | ---------- 77 |  | ---------- 194,22 |  | 971 | ---------- 971
68 | ФССЦ-14.5.01.10-0029 --------------------------------- Пена монтажная полиуретановая противопожарная однокомпонентная модифицированная для заполнения, уплотнения, утепления, изоляции и соединения швов и стыков в местах с повышенными требованиями пожарной безопасности (0,88 л) (шт) | 2 | 110.11 | ---------- 110,11 |  | 220 | ---------- 220 |  | ---------- 903,38 |  | 1807 | ---------- 1807
69 | Прайс-лист П37 --------------------------------- Бирка У136 (07-6236), вес 0,001 кг, Цена: 1,99:1,2*1,02:5,88 (шт) | 100 | 0.29 | ---------- 0,29 (1,99/1,2*1,02/5,88) |  | 29 | ---------- 29 |  | ---------- 1,71 |  | 171 | ---------- 171
Доставка материалов
70 | ФССЦпг-03-02-01-015 --------------------------------- Перевозка грузов автомобилями бортовыми грузоподъемностью до 5 т на расстояние: I класс груза до 15 км (1 т груза) | 0,083721 ---------- (0.006+0.0001*3+0.000012*2+0.00015*4+0.0477*0.00204*3+0.001+0.002+0.00295+0.002+0.02052+0.051*0.55692+0.00015*24+0.00015*16+0.0001*6+0.0001+0.0001*5+0.0001*3+0.0001*4+0.00295+0.0001*7+0.0001*5+0.0001*10+0.00005*48+0.00005*20+0.0001+0.000001*100+0.00038+0.0015+0.00025+0.00025+0.0002*2+0.0002+0.0001*0.02) | 25.02 | ---------- 25,02 |  | 2 | ---------- 2 |  | ---------- 220,41 |  | 18 | ---------- 18
Итого по разделу 1 Новый раздел | [5 empty] | 33290 |  |  |  |  | 256081
Итого прямые затраты по смете | [5 empty] | 31716 | 1089 30517 | 110 11 |  |  | 223796 | 22266 200795 | 735 286 | 117,01 1,32
В том числе (справочно):
фонд оплаты труда (ФОТ) | [5 empty] | 1100 |  |  |  |  | 22552
материалы | [5 empty] | 30517 |  |  |  |  | 200795
эксплуатация машин и механизмов | [5 empty] | 110 |  |  |  |  | 735
Накладные расходы | [5 empty] | 1035 |  |  |  |  | 21218
Сметная прибыль | [5 empty] | 539 |  |  |  |  | 11067
ВСЕГО по смете
Итого | [5 empty] | 33290 |  |  |  |  | 256081 |  |  | 117,01 1,32
НДС 20% | [5 empty] | 6658 |  |  |  |  | 51216.2
ВСЕГО по смете | [5 empty] | 39948 |  |  |  |  | 307297.2 |  |  | 117,01 1,32
Составил: ___________________________________________/_____________________________/
Проверил: __________________________________________/_____________________________/
Note on A3: Титул::<подпись 210 атрибут 950 текст> <подпись 210 значение>
Note on J3: Титул::<подпись 200 атрибут 950 текст> <подпись 200 значение>
Note on A4: Титул::_________________ /<подпись 210 атрибут 950 значение>/
Note on J4: Титул::_________________ /<подпись 200 атрибут 950 значение>/
Note on A7: Титул::<Наименование стройки>
Note on A10: Титул::<Индекс/ЛН локальной сметы>
Note on A12: Титул::на <Наименование локальной сметы>,<Наименование объекта>
Note on B15: Титул::<Основание>
Note on J16: ИтогоБазЦ::=<Итого по расчету>/1000
Note on L16: ИтогоБИМ::=<Итого по расчету>/1000
Note on J17: ИтогоБазЦ::=<Итого ФОТ>/1000
Note on L17: ИтогоБИМ::=<Итого ФОТ>/1000
Note on J18: ИтогоБазЦ::<Итого ТЗ>
Note on L18: ИтогоБИМ::<Итого ТЗ>
Note on J19: ИтогоБазЦ::<Итого ТЗМ>
Note on L19: ИтогоБИМ::<Итого ТЗМ>
Note on F20: Титул::<подпись 102 значение>
Note on A25: РесСмета::<Номер позиции по смете>
Note on B25: РесСмета:: <Обоснование (код) позиции> --------------------------------- <Наименование (текстовая часть) расценки> (<Ед. измерения по расценке>)<Пустой идентификатор> --------------------------------- <Обоснование коэффициентов><Строка задания НР для БИМ><Строка задания СП для БИМ>
Note on C25: РесСмета::<Количество всего (физ. объем) по позиции> ---------- (<Формула расчета физ. объема>)
Note on D25: РесСмета::<ПЗ по позиции на единицу в базисных ценах с учетом всех к-тов (игнор.тек.ур.ц.)> <Нормы НР по позиции для баз.цен> <Нормы СП по позиции для баз.цен>
Note on E25: РесСмета::<ОЗП по позиции на единицу в базисных ценах с учетом всех к-тов (игнор.тек.ур.ц.)> ---------- <МАТ по позиции на единицу в базисных ценах с учетом всех к-тов (игнор.тек.ур.ц.)> (<Формула базисной цены единицы МАТ>)
Note on F25: РесСмета::<ЭММ по позиции на единицу в базисных ценах с учетом всех к-тов (игнор.тек.ур.ц.)> ---------- <ЗПМ по позиции на единицу в базисных ценах с учетом всех к-тов (игнор.тек.ур.ц.)>
Note on G25: РесСмета::<Общая стоимость ПЗ по позиции в базисных ценах с учетом к-тов к итогам (игнор.тек.ур.ц.)> <Сумма НР по позиции при расчете в базисных ценах> <Сумма СП по позиции при расчете в базисных ценах>
Note on H25: РесСмета::<Общая стоимость ОЗП по позиции в базисных ценах с учетом к-тов к итогам (игнор.тек.ур.ц.)> ---------- <Общая стоимость МАТ по позиции в базисных ценах с учетом к-тов к итогам (игнор.тек.ур.ц.)>
Note on I25: РесСмета::<Общая стоимость ЭММ по позиции в базисных ценах с учетом к-тов к итогам (игнор.тек.ур.ц.)> ---------- <Общая стоимость ЗПМ по позиции в базисных ценах с учетом к-тов к итогам (игнор.тек.ур.ц.)>
Note on J25: РесСмета::<Индекс к ОЗП или ОЗП по позиции на единицу, если позиция в ТЦ> ---------- <Индекс к МАТ или МАТ по позиции на единицу, если позиция в ТЦ> (<Формула текущей цены единицы МАТ>)
Note on K25: РесСмета::<Индекс к ЭММ или ЭММ по позиции на единицу, если позиция в ТЦ> ---------- <Индекс к ЗПМ или ЗПМ по позиции на единицу, если позиция в ТЦ> <Нормы НР по позиции при БИМ> <Нормы СП по позиции при БИМ>
Note on L25: РесСмета::<Общая стоимость ПЗ по позиции для БИМ до начисления НР и СП> <Сумма НР по позиции для БИМ> <Сумма СП по позиции для БИМ>
Note on M25: РесСмета::<Общая стоимость ОЗП по позиции для БИМ до начисления НР и СП> ---------- <Общая стоимость МАТ по позиции для БИМ до начисления НР и СП>
Note on N25: РесСмета::<Общая стоимость ЭММ по позиции для БИМ до начисления НР и СП> ---------- <Общая стоимость ЗПМ по позиции для БИМ до начисления НР и СП>
Note on O25: РесСмета::<ТЗ по позиции всего> ---------- <ТЗМ по позиции всего>
Note on A185: Итоги::<Текстовая часть (итоги)>
Note on G185: Итоги::<Прямые затраты в базисных ценах (итоги)>
Note on H185: Итоги::<З/п основных рабочих в базисных ценах (итоги)> <Материалы в базисных ценах (итоги)>
Note on I185: Итоги::<Эксплуатация машин в базисных ценах (итоги)> <З/п машинистов в базисных ценах (итоги)>
Note on L185: Итоги::<Прямые затраты (итоги)>
Note on M185: Итоги::<З/п основных рабочих (итоги)> <Материалы (итоги)>
Note on N185: Итоги::<Эксплуатация машин (итоги)> <З/п машинистов (итоги)>
Note on O185: Итоги::<Трудозатраты основных рабочих (итоги)> <Трудозатраты машинистов (итоги)>
Note on A187: Хвост::<Составил>
Note on A189: Хвост::<Проверил>