## Мои данные
Форма 4т
СОГЛАСОВАНО | [8 empty] | УТВЕРЖДАЮ
_________________ // | [8 empty] | _________________ //
"___" __________ 2023г. | [8 empty] | "___" __________ 2023 г.
Владимирская область, г.Ковров, ул.Дачная, д.29 ГБУСО ВО "Ковровский специальный дом интернат для престарелых и инвалидов"
(наименование стройки)
ЛОКАЛЬНАЯ СМЕТА №
(локальный сметный расчет)
на монтаж пожарной перегородки, ремонт канализации для нужд ГБУСО ВО "Ковровский специальный дом интернат для престарелых и инвалидов"
(наименование работ и затрат, наименование объекта)
| Основание: ведомость объемов работ, утвержденная заказчиком | [8 empty] | Базисные цены |  | Текущие цены
[5 empty] | Сметная стоимость |  |  |  | 3.7848 |  | 39.7918 |  | тыс.руб.
[5 empty] | Средства на оплату труда |  |  |  | 0.367 |  | 9.559 |  | тыс.руб.
[5 empty] | Сметная трудоемкость |  |  |  | 39,8 |  | 39,8 |  | чел.час
[5 empty] | Трудозатраты механизаторов |  |  |  | 0,85 |  | 0,85 |  | чел.час
Составлен в базисных и текущих ценах по состоянию на 4 квартал 2022г.
№ п.п. | Код норматива, Наименование, Единица измерения | Объем | Базисная стоимость за единицу |  |  | Базисная стоимость всего |  |  | Индекс / Цена |  | Текущая стоимость всего |  |  | Затр. Труда
|  |  | Всего | Осн. З/п | Эксп. | Всего | Осн. З/п | Эксп. | Осн. з/п | Эксп. | Всего | Осн. З/п | Эксп. | Рабочих ч.-час
|  |  |  | Материал | В т.ч. з/п |  | Материал | В т.ч. з/п | Материал | В т.ч. з/п |  | Материал | В т.ч. з/п | Механизаторов
1 | 2 | 3 | 4 | 5 | 6 | 7 | 8 | 9 | 10 | 11 | 12 | 13 | 14 | 15
Раздел 1.
Пожарная перегородка
1 | ФЕР09-03-046-03 --------------------------------- Демонтаж перегородок: стальных, консольных, сетчатых (100 м2) --------------------------------- (Приказ от 04.09.2019 № 519/пр табл.2 п.4 Демонтаж (разборка) металлических конструкций ОЗП=0,7; ЭМ=0,7 к расх.; ЗПМ=0,7; МАТ=0 к расх.; ТЗ=0,7; ТЗМ=0,7) | 0,0715 | 341,4 | 307,16 | 34,24 ---------- 4,56 | 24 | 22 | 2 | 26,04 ---------- 9,94 | 10,24 ---------- 26,04 | 597 | 572 | 25 ---------- 8 | 2,39 ---------- 0,03
| Накладные расходы от ФОТ(580 руб.) |  | 93%*0.9 |  |  | 18 |  |  |  | 93%*0.9 | 485
| Сметная прибыль от ФОТ(580 руб.) |  | 62%*0.85 |  |  | 12 |  |  |  | 62%*0.85 | 306
| Всего с НР и СП |  |  |  |  | 54 |  |  |  |  | 1388
2 | ФЕР09-04-012-01 --------------------------------- Демонтаж металлических дверных блоков в готовые проемы (м2) --------------------------------- (Приказ от 04.09.2019 № 519/пр табл.2 п.4 Демонтаж (разборка) металлических конструкций ОЗП=0,7; ЭМ=0,7 к расх.; ЗПМ=0,7; МАТ=0 к расх.; ТЗ=0,7; ТЗМ=0,7) | 1,8 | 26,75 | 16,67 | 10,09 ---------- 1,38 | 48 | 30 | 18 ---------- 2 | 26,04 ---------- 11,16 | 6,85 ---------- 26,04 | 906 | 782 | 124 ---------- 65 | 3,02 ---------- 0,21
| Накладные расходы от ФОТ(847 руб.) |  | 93%*0.9 |  |  | 27 |  |  |  | 93%*0.9 | 709
| Сметная прибыль от ФОТ(847 руб.) |  | 62%*0.85 |  |  | 17 |  |  |  | 62%*0.85 | 446
| Всего с НР и СП |  |  |  |  | 92 |  |  |  |  | 2061
3 | ФЕР08-04-001-05 --------------------------------- Установка перегородок из легкобетонных плит: в 1 слой при высоте этажа до 4 м (100 м2) --------------------------------- (Приказ от 04.08.2020 № 421/пр п.58б При применении сметных норм, включенных в сборники ГЭСН (ФЕР, ТЕР), аналогичных технологическим процессам в новом строительстве, в том числе по возведению новых конструктивных элементов ОЗП=1,15; ЭМ=1,25 к расх.; ЗПМ=1,25; ТЗ=1,15; ТЗМ=1,25) | 0,0715 | 1742,33 | 971,24 ---------- 473,85 | 297,24 ---------- 48,39 | 125 | 69 ---------- 35 | 21 ---------- 3 | 26,04 ---------- 8,06 | 12,3 ---------- 26,04 | 2343 | 1808 ---------- 274 | 261 ---------- 90 | 7,56 ---------- 0,27
| Накладные расходы от ФОТ(1898 руб.) |  | 110%*0.9 |  |  | 71 |  |  |  | 110%*0.9 | 1879
| Сметная прибыль от ФОТ(1898 руб.) |  | 69%*0.85 |  |  | 42 |  |  |  | 69%*0.85 | 1113
| Всего с НР и СП |  |  |  |  | 238 |  |  |  |  | 5335
4 | ФССЦ-05.4.01.03-0021 --------------------------------- Плиты гипсовые толщиной до 100 мм (м2) | 6,9355 | 210 | ---------- 210 |  | 1456 | ---------- 1456 |  | ---------- 782,66 |  | 5428 | ---------- 5428
5 | ФЕР15-02-019-03 --------------------------------- Сплошное выравнивание внутренних поверхностей (однослойное оштукатуривание) из сухих растворных смесей толщиной до 10 мм: стен (100 м2) --------------------------------- (Приказ от 04.08.2020 № 421/пр п.58б При применении сметных норм, включенных в сборники ГЭСН (ФЕР, ТЕР), аналогичных технологическим процессам в новом строительстве, в том числе по возведению новых конструктивных элементов ОЗП=1,15; ЭМ=1,25 к расх.; ЗПМ=1,25; ТЗ=1,15; ТЗМ=1,25) | 0,143 | 341,24 | 318,71 ---------- 1,24 | 21,29 ---------- 12,6 | 49 | 46 | 3 ---------- 2 | 26,04 ---------- 8,62 | 17,03 ---------- 26,04 | 1240 | 1187 ---------- 1 | 52 ---------- 47 | 5,34 ---------- 0,17
| Накладные расходы от ФОТ(1234 руб.) |  | 100%*0.9 |  |  | 43 |  |  |  | 100%*0.9 | 1111
| Сметная прибыль от ФОТ(1234 руб.) |  | 49%*0.85 |  |  | 20 |  |  |  | 49%*0.85 | 514
| Всего с НР и СП |  |  |  |  | 112 |  |  |  |  | 2865
6 | ФССЦ-04.3.02.05-0002 --------------------------------- Смеси сухие штукатурные гипсовые с легким заполнителем и полимерными добавками, класс B3,5 (M50) (кг) | 121,55 | 2,07 | ---------- 2,07 |  | 252 | ---------- 252 |  | ---------- 9,39 |  | 1141 | ---------- 1141
7 | ФССЦ-14.4.01.02-0012 --------------------------------- Грунтовка укрепляющая, глубокого проникновения, быстросохнущая, паропроницаемая (кг) | 2,86 ---------- (0,2*14,3) | 13,08 | ---------- 13,08 |  | 37 | ---------- 37 |  | ---------- 94,01 |  | 269 | ---------- 269
8 | ФЕР15-04-027-05 --------------------------------- Шпатлевка по сборным конструкциям: стен, подготовленных под окраску (100 м2) --------------------------------- (Приказ от 04.08.2020 № 421/пр п.58б При применении сметных норм, включенных в сборники ГЭСН (ФЕР, ТЕР), аналогичных технологическим процессам в новом строительстве, в том числе по возведению новых конструктивных элементов ОЗП=1,15; ЭМ=1,25 к расх.; ЗПМ=1,25; ТЗ=1,15; ТЗМ=1,25) | 0,143 | 524,6 | 119,21 ---------- 402,54 | 2,85 ---------- 0,61 | 75 | 17 ---------- 58 |  | 26,04 ---------- 6,44 | 7,95 ---------- 26,04 | 818 | 444 ---------- 371 | 3 ---------- 2 | 1,79 ---------- 0,01
| Накладные расходы от ФОТ(446 руб.) |  | 100%*0.9 |  |  | 15 |  |  |  | 100%*0.9 | 401
| Сметная прибыль от ФОТ(446 руб.) |  | 49%*0.85 |  |  | 7 |  |  |  | 49%*0.85 | 186
| Всего с НР и СП |  |  |  |  | 97 |  |  |  |  | 1405
9 | ФЕР15-04-007-03 --------------------------------- Окраска водно-дисперсионными акриловыми составами улучшенная: по сборным конструкциям стен, подготовленным под окраску (100 м2) --------------------------------- (Приказ от 04.08.2020 № 421/пр п.58б При применении сметных норм, включенных в сборники ГЭСН (ФЕР, ТЕР), аналогичных технологическим процессам в новом строительстве, в том числе по возведению новых конструктивных элементов ОЗП=1,15; ЭМ=1,25 к расх.; ЗПМ=1,25; ТЗ=1,15; ТЗМ=1,25) | 0,143 | 460,35 | 333,49 ---------- 118,3 | 8,56 ---------- 1,6 | 66 | 48 ---------- 17 | 1 | 26,04 ---------- 5,34 | 7,46 ---------- 26,04 | 1341 | 1242 ---------- 90 | 9 ---------- 6 | 5,38 ---------- 0,02
| Накладные расходы от ФОТ(1248 руб.) |  | 100%*0.9 |  |  | 43 |  |  |  | 100%*0.9 | 1123
| Сметная прибыль от ФОТ(1248 руб.) |  | 49%*0.85 |  |  | 20 |  |  |  | 49%*0.85 | 520
| Всего с НР и СП |  |  |  |  | 129 |  |  |  |  | 2984
10 | ФССЦ-14.3.02.01-0224 --------------------------------- Краска водоэмульсионная для внутренних работ ВАК-25 (т) | 0,00429 | 22484,66 | ---------- 22484,66 |  | 96 | ---------- 96 |  | ---------- 142036 |  | 609 | ---------- 609
11 | ФССЦ-14.4.01.02-0012 --------------------------------- Грунтовка укрепляющая, глубокого проникновения, быстросохнущая, паропроницаемая (кг) | 2,86 | 13,08 | ---------- 13,08 |  | 37 | ---------- 37 |  | ---------- 94,01 |  | 269 | ---------- 269
12 | ФЕРр69-15-1 --------------------------------- Затаривание строительного мусора в мешки (т) | 0,115 | 23,81 | 7,41 ---------- 16,4 |  | 3 | 1 ---------- 2 |  | 26,04 ---------- 27,21 | 1 ---------- 26,04 | 74 | 22 ---------- 52 |  | 0,12
| Накладные расходы от ФОТ(22 руб.) |  | 92% |  |  | 1 |  |  |  | 92% | 20
| Сметная прибыль от ФОТ(22 руб.) |  | 44% | [6 empty] | 44% | 10
| Всего с НР и СП |  |  |  |  | 4 |  |  |  |  | 104
Раздел 2. Короба
13 | ФЕРр55-9-1 --------------------------------- Разборка перегородок из гипсовых плит (100 м2) | 0,027 | 1512,73 | 1321,16 | 191,57 ---------- 38,01 | 41 | 36 | 5 ---------- 1 | 26,04 ---------- 1 | 11,19 ---------- 26,04 | 987 | 929 | 58 ---------- 27 | 4,57 ---------- 0,09
| Накладные расходы от ФОТ(956 руб.) |  | 92% |  |  | 34 |  |  |  | 92% | 880
| Сметная прибыль от ФОТ(956 руб.) |  | 49% |  |  | 18 |  |  |  | 49% | 468
| Всего с НР и СП |  |  |  |  | 93 |  |  |  |  | 2335
14 | ФЕР10-05-012-01 --------------------------------- Облицовка стен глухих (без проемов) по металлическому одинарному каркасу гипсокартонными листами (100 м2) --------------------------------- (Приказ от 04.08.2020 № 421/пр п.58б При применении сметных норм, включенных в сборники ГЭСН (ФЕР, ТЕР), аналогичных технологическим процессам в новом строительстве, в том числе по возведению новых конструктивных элементов ОЗП=1,15; ЭМ=1,25 к расх.; ЗПМ=1,25; ТЗ=1,15; ТЗМ=1,25) | 0,027 | 2634,98 | 833,19 ---------- 1797,53 | 4,26 ---------- 1,76 | 71 | 22 ---------- 49 |  | 26,04 ---------- 14,58 | 14,46 ---------- 26,04 | 1295 | 586 ---------- 707 | 2 ---------- 1 | 2,51
| Накладные расходы от ФОТ(587 руб.) |  | 108%*0.9 |  |  | 21 |  |  |  | 108%*0.9 | 571
| Сметная прибыль от ФОТ(587 руб.) |  | 55%*0.85 |  |  | 10 |  |  |  | 55%*0.85 | 274
| Всего с НР и СП |  |  |  |  | 102 |  |  |  |  | 2140
15 | ФССЦ-01.6.01.02-0003 --------------------------------- Листы гипсокартонные: влагостойкие, КНАУФ, толщиной 10 мм (м2) | 2,835 | 14,42 | ---------- 14,42 |  | 41 | ---------- 41 |  | ---------- 204,98 |  | 581 | ---------- 581
16 | ФЕР15-04-027-01 --------------------------------- Шпатлевка стен за 1 раз (100 м2) --------------------------------- (Приказ от 04.08.2020 № 421/пр п.58б При применении сметных норм, включенных в сборники ГЭСН (ФЕР, ТЕР), аналогичных технологическим процессам в новом строительстве, в том числе по возведению новых конструктивных элементов ОЗП=1,15; ЭМ=1,25 к расх.; ЗПМ=1,25; ТЗ=1,15; ТЗМ=1,25) | 0,027 | 384,75 | 119,21 ---------- 263,52 | 2,03 ---------- 0,46 | 10 | 3 ---------- 7 |  | 26,04 ---------- 5,85 | 8,26 ---------- 26,04 | 126 | 84 ---------- 42 |  | 0,34
| Накладные расходы от ФОТ(84 руб.) |  | 100%*0.9 |  |  | 3 |  |  |  | 100%*0.9 | 76
| Сметная прибыль от ФОТ(84 руб.) |  | 49%*0.85 |  |  | 1 |  |  |  | 49%*0.85 | 35
| Всего с НР и СП |  |  |  |  | 14 |  |  |  |  | 237
17 | ФЕР15-04-007-03 --------------------------------- Окраска водно-дисперсионными акриловыми составами улучшенная: по сборным конструкциям стен, подготовленным под окраску (100 м2) --------------------------------- (Приказ от 04.08.2020 № 421/пр п.58б При применении сметных норм, включенных в сборники ГЭСН (ФЕР, ТЕР), аналогичных технологическим процессам в новом строительстве, в том числе по возведению новых конструктивных элементов ОЗП=1,15; ЭМ=1,25 к расх.; ЗПМ=1,25; ТЗ=1,15; ТЗМ=1,25) | 0,027 | 460,35 | 333,49 ---------- 118,3 | 8,56 ---------- 1,6 | 12 | 9 ---------- 3 |  | 26,04 ---------- 5,34 | 7,46 ---------- 26,04 | 253 | 234 ---------- 17 | 2 ---------- 1 | 1,02
| Накладные расходы от ФОТ(235 руб.) |  | 100%*0.9 |  |  | 8 |  |  |  | 100%*0.9 | 212
| Сметная прибыль от ФОТ(235 руб.) |  | 49%*0.85 |  |  | 4 |  |  |  | 49%*0.85 | 98
| Всего с НР и СП |  |  |  |  | 24 |  |  |  |  | 563
18 | ФССЦ-14.3.02.01-0224 --------------------------------- Краска водоэмульсионная для внутренних работ ВАК-25 (т) | 0,00081 | 22484,66 | ---------- 22484,66 |  | 18 | ---------- 18 |  | ---------- 142036 |  | 115 | ---------- 115
19 | ФССЦ-14.4.01.02-0012 --------------------------------- Грунтовка укрепляющая, глубокого проникновения, быстросохнущая, паропроницаемая (кг) | 0,54 | 13,08 | ---------- 13,08 |  | 7 | ---------- 7 |  | ---------- 94,01 |  | 51 | ---------- 51
Ремонт системы канализации
20 | ФЕР16-04-004-02 --------------------------------- Демонтаж внутренних трубопроводов канализации из полипропиленовых труб диаметром: 110 мм (100 м) --------------------------------- (Приказ от 04.09.2019 № 519/пр табл.2 п.3 Демонтаж (разборка) систем инженерно-технического обеспечения ОЗП=0,4; ЭМ=0,4 к расх.; ЗПМ=0,4; МАТ=0 к расх.; ТЗ=0,4; ТЗМ=0,4) | 0,25 | 226,42 | 209,92 | 16,5 ---------- 2,35 | 57 | 53 | 4 ---------- 1 | 26,04 ---------- 15,02 | 10,86 ---------- 26,04 | 1411 | 1367 | 44 ---------- 15 | 5,58 ---------- 0,05
| Накладные расходы от ФОТ(1382 руб.) |  | 121%*0.9 |  |  | 59 |  |  |  | 121%*0.9 | 1505
| Сметная прибыль от ФОТ(1382 руб.) |  | 72%*0.85 |  |  | 33 |  |  |  | 72%*0.85 | 846
| Всего с НР и СП |  |  |  |  | 149 |  |  |  |  | 3762
21 | ФЕР17-01-010-02 --------------------------------- Установка люков сантехнических (ревизионных): без механического крепления (100 шт) --------------------------------- (Приказ от 04.08.2020 № 421/пр п.58б При применении сметных норм, включенных в сборники ГЭСН (ФЕР, ТЕР), аналогичных технологическим процессам в новом строительстве, в том числе по возведению новых конструктивных элементов ОЗП=1,15; ЭМ=1,25 к расх.; ЗПМ=1,25; ТЗ=1,15; ТЗМ=1,25) | 0,01 | 1040,99 | 151,56 ---------- 877,14 | 12,29 ---------- 2,36 | 10 | 2 ---------- 8 |  | 26,04 ---------- 4,83 | 7,54 ---------- 26,04 | 83 | 39 ---------- 43 | 1 ---------- 1 | 0,18
| Накладные расходы от ФОТ(40 руб.) |  | 121%*0.9 |  |  | 2 |  |  |  | 121%*0.9 | 44
| Сметная прибыль от ФОТ(40 руб.) |  | 72%*0.85 |  |  | 1 |  |  |  | 72%*0.85 | 24
| Всего с НР и СП |  |  |  |  | 13 |  |  |  |  | 151
22 | ФССЦ-07.2.06.02-0011 --------------------------------- Ревизионный люк 100х100 см (шт) | 1 | 246,47 | ---------- 246,47 |  | 246 | ---------- 246 |  | ---------- 3324,04 |  | 3324 | ---------- 3324
Итого прямые затраты по смете | [5 empty] | 2781 | 358 2369 | 54 9 |  |  | 23261 | 9296 13384 | 581 263 | 39,8 0,85
В том числе (справочно):
фонд оплаты труда (ФОТ) | [5 empty] | 367 |  |  |  |  | 9559
материалы | [5 empty] | 2369 |  |  |  |  | 13384
эксплуатация машин и механизмов | [5 empty] | 54 |  |  |  |  | 581
Накладные расходы | [5 empty] | 346 |  |  |  |  | 9015
Сметная прибыль | [5 empty] | 184 |  |  |  |  | 4839
ВСЕГО по смете
Строительные металлические конструкции | [5 empty] | 145 |  |  |  |  | 3449 |  |  | 5,41 0,24
Конструкции из кирпича и блоков | [5 empty] | 1694 |  |  |  |  | 10763 |  |  | 7,56 0,27
Отделочные работы | [5 empty] | 824 |  |  |  |  | 10506 |  |  | 13,87 0,2
Прочие ремонтно-строительные работы | [5 empty] | 4 |  |  |  |  | 104 |  |  | 0,12
Перегородки (ремонтно-строительные) | [5 empty] | 93 |  |  |  |  | 2335 |  |  | 4,57 0,09
Деревянные конструкции | [5 empty] | 143 |  |  |  |  | 2721 |  |  | 2,51
Сантехнические работы - внутренние (трубопроводы, водопровод, канализация, отопление, газоснабжение, вентиляция и кондиционирование воздуха) | [5 empty] | 408 |  |  |  |  | 7237 |  |  | 5,76 0,05
Итого | [5 empty] | 3311 |  |  |  |  | 37115 |  |  | 39,8 0,85
Компенсация НДС 20%(МАТ+ОБ) | [5 empty] | 473,80 |  |  |  |  | 2676,80
ВСЕГО по смете | [5 empty] | 3784,80 |  |  |  |  | 39791,80 |  |  | 39,8 0,85
Составил:
Проверил:
Note on A3: Титул::<подпись 210 атрибут 950 текст> <подпись 210 значение>
Note on J3: Титул::<подпись 200 атрибут 950 текст> <подпись 200 значение>
Note on A4: Титул::_________________ /<подпись 210 атрибут 950 значение>/
Note on J4: Титул::_________________ /<подпись 200 атрибут 950 значение>/
Note on A7: Титул::<Наименование стройки>
Note on A10: Титул::<Индекс/ЛН локальной сметы>
Note on A12: Титул::на <Наименование локальной сметы>,<Наименование объекта>
Note on B15: Титул::<Основание>
Note on J16: ИтогоБазЦ::=<Итого по расчету>/1000
Note on L16: ИтогоБИМ::=<Итого по расчету>/1000
Note on J17: ИтогоБазЦ::=<Итого ФОТ>/1000
Note on L17: ИтогоБИМ::=<Итого ФОТ>/1000
Note on J18: ИтогоБазЦ::<Итого ТЗ>
Note on L18: ИтогоБИМ::<Итого ТЗ>
Note on J19: ИтогоБазЦ::<Итого ТЗМ>
Note on L19: ИтогоБИМ::<Итого ТЗМ>
Note on F20: Титул::<подпись 102 значение>
Note on A25: РесСмета::<Номер позиции по смете>
Note on B25: РесСмета:: <Обоснование (код) позиции> --------------------------------- <Наименование (текстовая часть) расценки> (<Ед. измерения по расценке>)<Пустой идентификатор> --------------------------------- <Обоснование коэффициентов><Строка задания НР для БИМ><Строка задания СП для БИМ>
Note on C25: РесСмета::<Количество всего (физ. объем) по позиции> ---------- (<Формула расчета физ. объема>)
Note on D25: РесСмета::<ПЗ по позиции на единицу в базисных ценах с учетом всех к-тов (игнор.тек.ур.ц.)> <Нормы НР по позиции для баз.цен> <Нормы СП по позиции для баз.цен>
Note on E25: РесСмета::<ОЗП по позиции на единицу в базисных ценах с учетом всех к-тов (игнор.тек.ур.ц.)> ---------- <МАТ по позиции на единицу в базисных ценах с учетом всех к-тов (игнор.тек.ур.ц.)> (<Формула базисной цены единицы МАТ>)
Note on F25: РесСмета::<ЭММ по позиции на единицу в базисных ценах с учетом всех к-тов (игнор.тек.ур.ц.)> ---------- <ЗПМ по позиции на единицу в базисных ценах с учетом всех к-тов (игнор.тек.ур.ц.)>
Note on G25: РесСмета::<Общая стоимость ПЗ по позиции в базисных ценах с учетом к-тов к итогам (игнор.тек.ур.ц.)> <Сумма НР по позиции при расчете в базисных ценах> <Сумма СП по позиции при расчете в базисных ценах>
Note on H25: РесСмета::<Общая стоимость ОЗП по позиции в базисных ценах с учетом к-тов к итогам (игнор.тек.ур.ц.)> ---------- <Общая стоимость МАТ по позиции в базисных ценах с учетом к-тов к итогам (игнор.тек.ур.ц.)>
Note on I25: РесСмета::<Общая стоимость ЭММ по позиции в базисных ценах с учетом к-тов к итогам (игнор.тек.ур.ц.)> ---------- <Общая стоимость ЗПМ по позиции в базисных ценах с учетом к-тов к итогам (игнор.тек.ур.ц.)>
Note on J25: РесСмета::<Индекс к ОЗП или ОЗП по позиции на единицу, если позиция в ТЦ> ---------- <Индекс к МАТ или МАТ по позиции на единицу, если позиция в ТЦ> (<Формула текущей цены единицы МАТ>)
Note on K25: РесСмета::<Индекс к ЭММ или ЭММ по позиции на единицу, если позиция в ТЦ> ---------- <Индекс к ЗПМ или ЗПМ по позиции на единицу, если позиция в ТЦ> <Нормы НР по позиции при БИМ> <Нормы СП по позиции при БИМ>
Note on L25: РесСмета::<Общая стоимость ПЗ по позиции для БИМ до начисления НР и СП> <Сумма НР по позиции для БИМ> <Сумма СП по позиции для БИМ>
Note on M25: РесСмета::<Общая стоимость ОЗП по позиции для БИМ до начисления НР и СП> ---------- <Общая стоимость МАТ по позиции для БИМ до начисления НР и СП>
Note on N25: РесСмета::<Общая стоимость ЭММ по позиции для БИМ до начисления НР и СП> ---------- <Общая стоимость ЗПМ по позиции для БИМ до начисления НР и СП>
Note on O25: РесСмета::<ТЗ по позиции всего> ---------- <ТЗМ по позиции всего>
Note on A110: Итоги::<Текстовая часть (итоги)>
Note on G110: Итоги::<Прямые затраты в базисных ценах (итоги)>
Note on H110: Итоги::<З/п основных рабочих в базисных ценах (итоги)> <Материалы в базисных ценах (итоги)>
Note on I110: Итоги::<Эксплуатация машин в базисных ценах (итоги)> <З/п машинистов в базисных ценах (итоги)>
Note on L110: Итоги::<Прямые затраты (итоги)>
Note on M110: Итоги::<З/п основных рабочих (итоги)> <Материалы (итоги)>
Note on N110: Итоги::<Эксплуатация машин (итоги)> <З/п машинистов (итоги)>
Note on O110: Итоги::<Трудозатраты основных рабочих (итоги)> <Трудозатраты машинистов (итоги)>
Note on A112: Хвост::<Составил>
Note on A114: Хвост::<Проверил>