## Мои данные
Форма 4т
СОГЛАСОВАНО | [8 empty] | УТВЕРЖДАЮ
_________________ // | [8 empty] | _________________ //
"___" __________ 2023 г. | [8 empty] | "___" __________ 2023 г.
Владимирская область, г.Ковров, ул.Дачная, д.29 ГБУСО ВО "Ковровский специальный дом интернат для престарелых и инвалидов" .Гараж №1
(наименование стройки)
ЛОКАЛЬНАЯ СМЕТА №
(локальный сметный расчет)
на установку узла комерческого учета тепловой энергии и теплоносителя на отопление (Гараж №1)
(наименование работ и затрат, наименование объекта)
| Основание: 38-2023.ТМ | [8 empty] | Базисные цены |  | Текущие цены
[5 empty] | Сметная стоимость |  |  |  | 45.6648 |  | 422.0904 |  | тыс.руб.
[5 empty] | Средства на оплату труда |  |  |  | 1.16 |  | 34.454 |  | тыс.руб.
[5 empty] | Сметная трудоемкость |  |  |  | 119,37 |  | 119,37 |  | чел.час
[5 empty] | Трудозатраты механизаторов |  |  |  | 1,59 |  | 1,59 |  | чел.час
Составлен в базисных и текущих ценах по состоянию на 2 кв.2023г. С изм.ФЕР 1-9.
№ п.п. | Код норматива, Наименование, Единица измерения | Объем | Базисная стоимость за единицу |  |  | Базисная стоимость всего |  |  | Индекс / Цена |  | Текущая стоимость всего |  |  | Затр. Труда
|  |  | Всего | Осн. З/п | Эксп. | Всего | Осн. З/п | Эксп. | Осн. з/п | Эксп. | Всего | Осн. З/п | Эксп. | Рабочих ч.-час
|  |  |  | Материал | В т.ч. з/п |  | Материал | В т.ч. з/п | Материал | В т.ч. з/п |  | Материал | В т.ч. з/п | Механизаторов
1 | 2 | 3 | 4 | 5 | 6 | 7 | 8 | 9 | 10 | 11 | 12 | 13 | 14 | 15
Раздел 1. Теплосчетчик
Щит учета тепла
1 | ФЕРм08-03-573-04 --------------------------------- Шкаф (пульт) управления навесной, высота, ширина и глубина: до 600х600х350 мм (шт) | 1 | 56,85 | 20,44 ---------- 2,94 | 33,47 ---------- 3,42 | 57 | 20 ---------- 4 | 33 ---------- 3 | 29,61 ---------- 14,98 | 9,61 ---------- 29,61 | 971 | 605 ---------- 44 | 322 ---------- 101 | 2,06 ---------- 0,31
| Накладные расходы от ФОТ(706 руб.) |  | 97% |  |  | 22 |  |  |  | 97% | 685
| Сметная прибыль от ФОТ(706 руб.) |  | 51% |  |  | 12 |  |  |  | 51% | 360
| Всего с НР и СП |  |  |  |  | 91 |  |  |  |  | 2016
2 | ТЦ_20.4.04.03_46_4629003691_24.06.2023_01 --------------------------------- Корпус металлический ЩМП-03-650х500х220-IP54-УХЛ2-КЭАЗ (шт) | 1 | 987,32 | ---------- 987,32 (8096/8,2) |  | 987 | ---------- 987 |  | ---------- 8096 |  | 8096 | ---------- 8096
3 | ФЕРм08-03-575-01 --------------------------------- Прибор или аппарат (шт) | 6 | 10,6 | 10,22 ---------- 0,38 |  | 64 | 61 ---------- 3 |  | 29,61 ---------- 21,66 | 1 ---------- 29,61 | 1865 | 1816 ---------- 49 |  | 6,18
| Накладные расходы от ФОТ(1816 руб.) |  | 97% |  |  | 59 |  |  |  | 97% | 1762
| Сметная прибыль от ФОТ(1816 руб.) |  | 51% |  |  | 31 |  |  |  | 51% | 926
| Всего с НР и СП |  |  |  |  | 154 |  |  |  |  | 4553
4 | ФССЦ-62.1.01.09-0001 --------------------------------- Выключатели автоматические: 2А (шт) | 4 | 14,28 |  |  | 57 |  |  | ---------- 294 |  | 1176
5 | ТЦ_62.1.01.09_77_7724635872_24.06.2023_01 --------------------------------- Выключатель автоматический ВА47-29 1Р 6А 4,5кА С IEK (шт) | 1 | 19,82 | ---------- 19,82 (162,5/8,2) |  | 20 | ---------- 20 |  | ---------- 162,5 |  | 163 | ---------- 163
6 | ТЦ_62.1.01.09_77_7724635872_24.06.2023_01 --------------------------------- Выключатель автоматический ВА47-29 1Р 3А 4,5кА С IEK (шт) | 1 | 24,59 | ---------- 24,59 (201,67/8,2) |  | 25 | ---------- 25 |  | ---------- 201,67 |  | 202 | ---------- 202
7 | ФЕРм11-03-001-01 --------------------------------- Приборы, устанавливаемые на металлоконструкциях, щитах и пультах, масса: до 5 кг (шт) | 1 | 6,25 | 5,16 ---------- 1,09 |  | 6 | 5 ---------- 1 |  | 29,61 ---------- 13,76 | 1 ---------- 29,61 | 168 | 153 ---------- 15 |  | 0,52
| Накладные расходы от ФОТ(153 руб.) |  | 90% |  |  | 5 |  |  |  | 90% | 138
| Сметная прибыль от ФОТ(153 руб.) |  | 46% |  |  | 2 |  |  |  | 46% | 70
| Всего с НР и СП |  |  |  |  | 13 |  |  |  |  | 376
8 | Прайс-лист --------------------------------- Тепловычислитель ТВ7- 04. 1-М-БП-АА (компл.) | 1 | 2865,85 | ---------- 2865,85 (23500/8,2) |  | 2866 | ---------- 2866 |  | ---------- 23500 |  | 23500 | ---------- 23500
9 | ТЦ_62.4.02.01_77_7729108750_24.06.2023_01 --------------------------------- HDR-15-12, Блок питания, 12В,1.25А,15Вт (шт) | 3 | 117,89 | ---------- 117,89 (966,67/8,2) |  | 354 | ---------- 354 |  | ---------- 966,67 |  | 2900 | ---------- 2900
10 | ТЦ_62.4.02.01_77_7729108750_24.06.2023_01 --------------------------------- HDR-15-24, Блок питания, 24В,0.63А,15Вт (шт) | 1 | 117,89 | ---------- 117,89 (966,67/8,2) |  | 118 | ---------- 118 |  | ---------- 966,67 |  | 967 | ---------- 967
11 | ФЕРм11-02-022-02 --------------------------------- Ротаметр, счетчик, преобразователь, устанавливаемые на фланцевых соединениях, диаметр условного прохода: до 20 мм (шт) | 3 | 14,49 | 9 ---------- 5,49 |  | 43 | 27 ---------- 16 |  | 29,61 ---------- 12,67 | 1 ---------- 29,61 | 1008 | 799 ---------- 209 |  | 3,09
| Накладные расходы от ФОТ(799 руб.) |  | 90% |  |  | 24 |  |  |  | 90% | 719
| Сметная прибыль от ФОТ(799 руб.) |  | 46% |  |  | 12 |  |  |  | 46% | 368
| Всего с НР и СП |  |  |  |  | 79 |  |  |  |  | 2095
12 | Прайс-лист --------------------------------- Преобразователь рахода электромагнитный Ду20 , Питерфлоу РС20-1,2-А-С (шт) | 2 | 3731,71 | ---------- 3731,71 (30600/8,2) |  | 7463 | ---------- 7463 |  | ---------- 30600 |  | 61200 | ---------- 61200
13 | Прайс-лист --------------------------------- Комплект термопреобразователей платиновых длина монтажной части 60мм (+3...+150); присоединение штуцер М20х1,5 (ПРОМА-ТСП-К-101-60-Г-Рt100-A-4) (компл.) | 1 | 11304,88 | ---------- 11304,88 (92700/8,2) |  | 11305 | ---------- 11305 |  | ---------- 92700 |  | 92700 | ---------- 92700
Электромонтажные работы
14 | ФЕРм08-02-397-01 --------------------------------- Профиль перфорированный монтажный длиной 2 м (100 м) | 0,06 | 583 | 80,46 ---------- 407,53 | 95,01 ---------- 23,33 | 35 | 5 ---------- 24 | 6 ---------- 1 | 29,61 ---------- 8,53 | 12,85 ---------- 29,61 | 425 | 143 ---------- 209 | 73 ---------- 41 | 0,51 ---------- 0,14
| Накладные расходы от ФОТ(184 руб.) |  | 97% |  |  | 6 |  |  |  | 97% | 178
| Сметная прибыль от ФОТ(184 руб.) |  | 51% |  |  | 3 |  |  |  | 51% | 94
| Всего с НР и СП |  |  |  |  | 44 |  |  |  |  | 697
15 | ТЦ_20.2.05.04_77_7724635872_24.06.2023_01 --------------------------------- Кабель-канал перфорированный 40х40 ИМПАКТ IEK (м) | 4 | 35,98 | ---------- 35,98 (295/8,2) |  | 144 | ---------- 144 |  | ---------- 295 |  | 1180 | ---------- 1180
16 | ТЦ_20.2.05.04_77_7722753969_24.06.2023_01 --------------------------------- Перфорированный кабель-канал DKC 25х40 G длина 2 м 00128RL (шт) | 1 | 45,83 | ---------- 45,83 (375,83/8,2) |  | 46 | ---------- 46 |  | ---------- 375,83 |  | 376 | ---------- 376
17 | ФЕРм08-02-400-01 --------------------------------- Провод по перфорированным профилям, сечением до 6 мм2 (100 м) | 0,06 | 93,18 | 35,34 ---------- 10,45 | 47,39 ---------- 15,75 | 6 | 2 ---------- 1 | 3 ---------- 1 | 29,61 ---------- 9,66 | 14,85 ---------- 29,61 | 111 | 63 ---------- 6 | 42 ---------- 28 | 0,23 ---------- 0,09
| Накладные расходы от ФОТ(91 руб.) |  | 97% |  |  | 3 |  |  |  | 97% | 88
| Сметная прибыль от ФОТ(91 руб.) |  | 51% |  |  | 2 |  |  |  | 51% | 46
| Всего с НР и СП |  |  |  |  | 11 |  |  |  |  | 245
18 | ФЕРм08-02-412-01 --------------------------------- Затягивание провода в проложенные трубы и металлические рукава первого одножильного или многожильного в общей оплетке, суммарное сечение: до 2,5 мм2 (100 м) | 1,44 | 55,29 | 42,21 ---------- 11,27 | 1,81 ---------- 0,26 | 80 | 61 ---------- 16 | 3 | 29,61 ---------- 10,1 | 11,22 ---------- 29,61 | 1993 | 1800 ---------- 164 | 29 ---------- 11 | 6,47 ---------- 0,03
| Накладные расходы от ФОТ(1811 руб.) |  | 97% |  |  | 59 |  |  |  | 97% | 1757
| Сметная прибыль от ФОТ(1811 руб.) |  | 51% |  |  | 31 |  |  |  | 51% | 924
| Всего с НР и СП |  |  |  |  | 170 |  |  |  |  | 4674
19 | ТЦ_21.2.03.03_77_7727464262_26.06.2023_01 --------------------------------- Провод 1Х0,75 корич. TOPFLEX H05V-K ПВ3 (м) | 150 | 3,03 | ---------- 3,03 (24,81/8,2) |  | 455 | ---------- 455 |  | ---------- 24,81 |  | 3722 | ---------- 3722
20 | ФЕРм08-02-409-09 --------------------------------- Труба гофрированная ПВХ для защиты проводов и кабелей по установленным конструкциям, по стенам, колоннам, потолкам, основанию пола (100 м) | 1,44 | 156,33 | 139,54 ---------- 16,79 |  | 225 | 201 ---------- 24 |  | 29,61 ---------- 22,03 | 1 ---------- 29,61 | 6482 | 5950 ---------- 532 |  | 21,89
| Накладные расходы от ФОТ(5950 руб.) |  | 97% |  |  | 195 |  |  |  | 97% | 5772
| Сметная прибыль от ФОТ(5950 руб.) |  | 51% |  |  | 103 |  |  |  | 51% | 3035
| Всего с НР и СП |  |  |  |  | 523 |  |  |  |  | 15289
21 | ФССЦ-20.2.12.03-0012 --------------------------------- Трубы гибкие гофрированные из ПВХ, диаметр 25 мм (м) | 144 | 3,92 | ---------- 3,92 (32,12/8,2) |  | 564 | ---------- 564 |  | ---------- 32,12 |  | 4625 | ---------- 4625
22 | ТЦ_25.1.03.01_77_7727464262_26.06.2023_01 --------------------------------- MA2,5/5. D2 Клеммник винтовой двухуровневый до 2.5 мм? (серый) TYCO, 1SNA115490R1300 (шт) | 30 | 18,7 | ---------- 18,7 (153,33/8,2) |  | 561 | ---------- 561 |  | ---------- 153,33 |  | 4600 | ---------- 4600
23 | ТЦ_25.1.03.01_77_7727464262_01.07.2023_01 --------------------------------- Клемма винтовая M4/6P Земля 4 мм.кв желто-зеленая ¦ код. 1SNA165113R1600 ¦ TE Connectivity оуэо (4шт.в упак.) (шт) | 6 | 26,52 | ---------- 26,52 (217,5/8,2) |  | 159 | ---------- 159 |  | ---------- 217,5 |  | 1305 | ---------- 1305
24 | ФЕРм08-03-575-01 --------------------------------- Прибор или аппарат (шт) | 12 | 10,6 | 10,22 ---------- 0,38 |  | 127 | 123 ---------- 4 |  | 29,61 ---------- 21,66 | 1 ---------- 29,61 | 3730 | 3631 ---------- 99 |  | 12,36
| Накладные расходы от ФОТ(3631 руб.) |  | 97% |  |  | 119 |  |  |  | 97% | 3522
| Сметная прибыль от ФОТ(3631 руб.) |  | 51% |  |  | 63 |  |  |  | 51% | 1852
| Всего с НР и СП |  |  |  |  | 309 |  |  |  |  | 9104
25 | ТЦ_25.2.01.18_77_7727464262_01.07.2023_01 --------------------------------- Торцевой ограничитель (концевой фиксатор) для клеммников на монтажную рейку DEKraft ФК-101 32055DEK 4 шт. (шт) | 10 | 13,01 | ---------- 13,01 (106,67/8,2) |  | 130 | ---------- 130 |  | ---------- 106,67 |  | 1067 | ---------- 1067
26 | ТЦ_25.2.08.01_77_7719079370_01.07.2023_01 --------------------------------- Б2653. DIN-рейка ED3 металлическая 744х35х15мм (ABB) (шт) | 2 | 83,18 | ---------- 83,18 (682,05/8,2) |  | 166 | ---------- 166 |  | ---------- 682,05 |  | 1364 | ---------- 1364
27 | ФЕРм08-03-591-08 --------------------------------- Розетка штепсельная: неутопленного типа при открытой проводке (100 шт) | 0,01 | 454,03 | 342,84 ---------- 106,42 | 4,77 ---------- 0,64 | 5 | 3 ---------- 2 |  | 29,61 ---------- 20,06 | 11,64 ---------- 29,61 | 123 | 102 ---------- 20 | 1 | 0,35
| Накладные расходы от ФОТ(102 руб.) |  | 97% |  |  | 3 |  |  |  | 97% | 99
| Сметная прибыль от ФОТ(102 руб.) |  | 51% |  |  | 2 |  |  |  | 51% | 52
| Всего с НР и СП |  |  |  |  | 10 |  |  |  |  | 274
28 | ФССЦ-20.4.03.07-0021 --------------------------------- Розетка штепсельная с заземляющим контактом (100 шт) | 0,01 | 1213,99 | ---------- 1213,99 (9954,75/8,2) |  | 12 | ---------- 12 |  | ---------- 9954,75 |  | 100 | ---------- 100
Итого прямые затраты по разделу | [5 empty] | 26080 | 508 25470 | 45 5 |  |  | 226119 | 15062 209414 | 467 181 | 53,66 0,57
В том числе (справочно):
фонд оплаты труда (ФОТ) | [5 empty] | 513 |  |  |  |  | 15243
материалы | [5 empty] | 25470 |  |  |  |  | 209414
эксплуатация машин и механизмов | [5 empty] | 45 |  |  |  |  | 467
оборудование | [5 empty] | 57 |  |  |  |  | 1176
Накладные расходы | [5 empty] | 496 |  |  |  |  | 14719
Сметная прибыль | [5 empty] | 260 |  |  |  |  | 7726
Итого по разделу 1 Теплосчетчик
Итого Монтажные работы | [5 empty] | 26779 |  |  |  |  | 247388
Итого Оборудование | [5 empty] | 57 |  |  |  |  | 1176
Итого | [5 empty] | 26836 |  |  |  |  | 248564 |  |  | 53,66 0,57
Итого по разделу 1 Теплосчетчик | [5 empty] | 26836,00 |  |  |  |  | 248564,00 |  |  | 53,66 0,57
Раздел 2. Отопление
29 | ФЕРр65-23-2 --------------------------------- Слив и наполнение водой системы отопления: с осмотром системы (1000 м3) | 0,389 | 10,83 | 10,83 |  | 4 | 4 |  | 29,61 ---------- 1 | 1 ---------- 29,61 | 125 | 125 |  | 0,49
| Накладные расходы от ФОТ(125 руб.) |  | 103% |  |  | 4 |  |  |  | 103% | 129
| Сметная прибыль от ФОТ(125 руб.) |  | 52% |  |  | 2 |  |  |  | 52% | 65
| Всего с НР и СП |  |  |  |  | 10 |  |  |  |  | 319
30 | ФЕРм11-02-001-01 --------------------------------- Прибор, устанавливаемый на резьбовых соединениях, масса: до 1,5 кг (шт) | 2 | 11,53 | 10,22 ---------- 1,31 |  | 23 | 20 ---------- 3 |  | 29,61 ---------- 16,31 | 1 ---------- 29,61 | 648 | 605 ---------- 43 |  | 2,06
| Накладные расходы от ФОТ(605 руб.) |  | 90% |  |  | 18 |  |  |  | 90% | 545
| Сметная прибыль от ФОТ(605 руб.) |  | 46% |  |  | 9 |  |  |  | 46% | 278
| Всего с НР и СП |  |  |  |  | 50 |  |  |  |  | 1471
31 | Прайс-лист --------------------------------- Датчик избыточного давления, предел измерения 0...1,6МПа. марка ДДМ-03Т-1600ДИ (шт) | 2 | 426,83 | ---------- 426,83 (3500/8,2) |  | 854 | ---------- 854 |  | ---------- 3500 |  | 7000 | ---------- 7000
32 | ФЕР18-07-001-02 --------------------------------- Установка манометров: с трехходовым краном (компл) --------------------------------- (Приказ от 04.08.2020 № 421/пр п.58б При применении сметных норм, включенных в сборники ГЭСН (ФЕР, ТЕР), аналогичных технологическим процессам в новом строительстве, в том числе по возведению новых конструктивных элементов ОЗП=1,15; ЭМ=1,25 к расх.; ЗПМ=1,25; ТЗ=1,15; ТЗМ=1,25) | 2 | 3,35 | 2,51 ---------- 0,84 |  | 7 | 5 ---------- 2 |  | 29,61 ---------- 3,94 | 1 ---------- 29,61 | 155 | 148 ---------- 7 |  | 0,51
| Накладные расходы от ФОТ(148 руб.) |  | 121%*0.9 |  |  | 5 |  |  |  | 121%*0.9 | 161
| Сметная прибыль от ФОТ(148 руб.) |  | 72%*0.85 |  |  | 3 |  |  |  | 72%*0.85 | 91
| Всего с НР и СП |  |  |  |  | 15 |  |  |  |  | 407
33 | ФССЦ-63.4.01.01-0002 --------------------------------- Манометр для неагрессивных сред (класс точности 1.5) с резьбовым присоединением марка: МП-3У-16 с трехходовым краном 11П18пкРу16 (компл) | 2 | 145,64 | ---------- 145,64 |  | 291 | ---------- 291 |  | ---------- 573,83 |  | 1148 | ---------- 1148
34 | ФЕРм12-10-001-01 --------------------------------- Бобышки, штуцеры на номинальное давление: до 10 МПа (100 шт) | 0,02 | 2869,9 | 577,2 ---------- 1909,92 | 382,78 ---------- 0,08 | 57 | 12 ---------- 37 | 8 | 29,61 ---------- 16,28 | 6,39 ---------- 29,61 | 1013 | 342 ---------- 622 | 49 | 1,2
| Накладные расходы от ФОТ(342 руб.) |  | 90% |  |  | 11 |  |  |  | 90% | 308
| Сметная прибыль от ФОТ(342 руб.) |  | 46% |  |  | 6 |  |  |  | 46% | 157
| Всего с НР и СП |  |  |  |  | 74 |  |  |  |  | 1478
35 | ФЕРм11-02-022-02 --------------------------------- Ротаметр, счетчик, преобразователь, устанавливаемые на фланцевых соединениях, диаметр условного прохода: до 20 мм (шт) | 2 | 14,49 | 9 ---------- 5,49 |  | 29 | 18 ---------- 11 |  | 29,61 ---------- 12,67 | 1 ---------- 29,61 | 672 | 533 ---------- 139 |  | 2,06
| Накладные расходы от ФОТ(533 руб.) |  | 90% |  |  | 16 |  |  |  | 90% | 480
| Сметная прибыль от ФОТ(533 руб.) |  | 46% |  |  | 8 |  |  |  | 46% | 245
| Всего с НР и СП |  |  |  |  | 53 |  |  |  |  | 1397
36 | ФССЦ-65.1.04.01-0001 --------------------------------- Счетчик воды крыльчатый модернизированный ВСКМ 90-25 (шт) | 2 | 289,5 | ---------- 289,5 |  | 579 | ---------- 579 |  | ---------- 3667,9 |  | 7336 | ---------- 7336
37 | ФЕР18-06-007-01 --------------------------------- Установка фильтров диаметром: 25 мм (10 шт) --------------------------------- (Приказ от 04.08.2020 № 421/пр п.58б При применении сметных норм, включенных в сборники ГЭСН (ФЕР, ТЕР), аналогичных технологическим процессам в новом строительстве, в том числе по возведению новых конструктивных элементов ОЗП=1,15; ЭМ=1,25 к расх.; ЗПМ=1,25; ТЗ=1,15; ТЗМ=1,25) | 0,2 | 140,35 | 81,08 ---------- 7,25 | 52,03 ---------- 4,81 | 28 | 16 ---------- 2 | 10 ---------- 1 | 29,61 ---------- 27,43 | 7,49 ---------- 29,61 | 598 | 480 ---------- 40 | 78 ---------- 29 | 1,73 ---------- 0,08
| Накладные расходы от ФОТ(509 руб.) |  | 121%*0.9 |  |  | 19 |  |  |  | 121%*0.9 | 554
| Сметная прибыль от ФОТ(509 руб.) |  | 72%*0.85 |  |  | 10 |  |  |  | 72%*0.85 | 312
| Всего с НР и СП |  |  |  |  | 57 |  |  |  |  | 1464
38 | ФССЦ-18.5.14.01-0001 --------------------------------- Фильтры для очистки воды в трубопроводах систем отопления, диаметр 25 мм (шт) | 2 | 481,04 | ---------- 481,04 |  | 962 | ---------- 962 |  | ---------- 1561,42 |  | 3123 | ---------- 3123
39 | ФЕР16-05-001-02 --------------------------------- Установка вентилей, задвижек, затворов, клапанов обратных, кранов проходных на трубопроводах из стальных труб диаметром: до 50 мм (шт) | 2 | 42,14 | 13,33 ---------- 24,66 | 4,15 ---------- 0,23 | 84 | 27 ---------- 49 | 8 | 29,61 ---------- 11,43 | 6,96 ---------- 29,61 | 1411 | 789 ---------- 564 | 58 ---------- 14 | 2,94 ---------- 0,04
| Накладные расходы от ФОТ(803 руб.) |  | 121%*0.9 |  |  | 29 |  |  |  | 121%*0.9 | 874
| Сметная прибыль от ФОТ(803 руб.) |  | 72%*0.85 |  |  | 17 |  |  |  | 72%*0.85 | 491
| Всего с НР и СП |  |  |  |  | 130 |  |  |  |  | 2776
40 | ФССЦ-18.1.09.07-0183 --------------------------------- Кран шаровой, номинальное давление 2,5 МПа (25 кгс/см2), номинальный диаметр 40 мм, присоединение к трубопроводу под приварку (шт) | 1 | 610,52 | ---------- 610,52 |  | 611 | ---------- 611 |  | ---------- 1804,4 |  | 1804 | ---------- 1804
41 | ФССЦ-23.8.03.11-0151 --------------------------------- Фланцы стальные плоские приварные с соединительным выступом, марка стали ВСт3сп2, ВСт3сп3, номинальное давление 1,6 МПа, номинальный диаметр 40 мм (шт) | 2 | 41,71 | ---------- 41,71 |  | 83 | ---------- 83 |  | ---------- 416,08 |  | 832 | ---------- 832
42 | ФССЦ-18.1.09.07-0182 --------------------------------- Кран шаровой, номинальное давление 2,5 МПа (25 кгс/см2), номинальный диаметр 32 мм, присоединение к трубопроводу под приварку (шт) | 1 | 459,52 | ---------- 459,52 |  | 460 | ---------- 460 |  | ---------- 1420,09 |  | 1420 | ---------- 1420
43 | ФССЦ-23.8.03.11-0150 --------------------------------- Фланцы стальные плоские приварные с соединительным выступом, марка стали ВСт3сп2, ВСт3сп3, номинальное давление 1,6 МПа, номинальный диаметр 32 мм (шт) | 2 | 38,44 | ---------- 38,44 |  | 77 | ---------- 77 |  | ---------- 346,73 |  | 693 | ---------- 693
44 | ФЕР18-06-003-10 --------------------------------- Установка воздухоотводчиков (шт) --------------------------------- (Приказ от 04.08.2020 № 421/пр п.58б При применении сметных норм, включенных в сборники ГЭСН (ФЕР, ТЕР), аналогичных технологическим процессам в новом строительстве, в том числе по возведению новых конструктивных элементов ОЗП=1,15; ЭМ=1,25 к расх.; ЗПМ=1,25; ТЗ=1,15; ТЗМ=1,25) | 2 | 34,08 | 17,39 ---------- 8,88 | 7,81 ---------- 1,21 | 68 | 35 ---------- 17 | 16 ---------- 2 | 29,61 ---------- 6,99 | 9,95 ---------- 29,61 | 1309 | 1030 ---------- 124 | 155 ---------- 72 | 3,66 ---------- 0,2
| Накладные расходы от ФОТ(1102 руб.) |  | 121%*0.9 |  |  | 40 |  |  |  | 121%*0.9 | 1200
| Сметная прибыль от ФОТ(1102 руб.) |  | 72%*0.85 |  |  | 23 |  |  |  | 72%*0.85 | 674
| Всего с НР и СП |  |  |  |  | 131 |  |  |  |  | 3183
45 | ФССЦ-18.1.09.06-0022 --------------------------------- Кран шаровой 11Б27п1, номинальное давление 1,0 МПа (10 кгс/см2), номинальный диаметр 20 мм, присоединение к трубопроводу муфтовое (шт) | 2 | 24,68 | ---------- 24,68 |  | 49 | ---------- 49 |  | ---------- 330,13 |  | 660 | ---------- 660
46 | ФССЦ-23.8.03.11-0002 --------------------------------- Фланцы приварные встык, марка стали 20, номинальное давление 1,6 МПа, номинальный диаметр 20 мм (компл) | 2 | 37,22 | ---------- 37,22 |  | 74 | ---------- 74 |  | ---------- 260,94 |  | 522 | ---------- 522
47 | ФЕР16-02-005-01 --------------------------------- Прокладка трубопроводов отопления и водоснабжения из стальных электросварных труб диаметром: до 40 мм (100 м) --------------------------------- (Приказ от 04.08.2020 № 421/пр п.58б При применении сметных норм, включенных в сборники ГЭСН (ФЕР, ТЕР), аналогичных технологическим процессам в новом строительстве, в том числе по возведению новых конструктивных элементов ОЗП=1,15; ЭМ=1,25 к расх.; ЗПМ=1,25; ТЗ=1,15; ТЗМ=1,25) | 0,013 | 769,19 | 620,69 ---------- 26,31 | 122,19 ---------- 15,83 | 10 | 8 | 2 | 29,61 ---------- 8,26 | 9,12 ---------- 29,61 | 256 | 239 ---------- 3 | 14 ---------- 6 | 0,83 ---------- 0,02
| Накладные расходы от ФОТ(245 руб.) |  | 121%*0.9 |  |  | 9 |  |  |  | 121%*0.9 | 267
| Сметная прибыль от ФОТ(245 руб.) |  | 72%*0.85 |  |  | 5 |  |  |  | 72%*0.85 | 150
| Всего с НР и СП |  |  |  |  | 24 |  |  |  |  | 673
48 | ФССЦ-23.5.02.02-0023 --------------------------------- Трубы стальные электросварные прямошовные со снятой фаской из стали марок БСт2кп-БСт4кп и БСт2пс-БСт4пс, наружный диаметр 20 мм, толщина стенки 2 мм (м) | 0,5 | 6,34 | ---------- 6,34 |  | 3 | ---------- 3 |  | ---------- 60,59 |  | 30 | ---------- 30
49 | ФССЦ-23.5.02.02-0027 --------------------------------- Трубы стальные электросварные прямошовные со снятой фаской из стали марок БСт2кп-БСт4кп и БСт2пс-БСт4пс, наружный диаметр 32 мм, толщина стенки 3 мм (м) | 0,3 | 14,64 | ---------- 14,64 |  | 4 | ---------- 4 |  | ---------- 122,12 |  | 37 | ---------- 37
50 | ФССЦ-23.5.02.02-0029 --------------------------------- Трубы стальные электросварные прямошовные со снятой фаской из стали марок БСт2кп-БСт4кп и БСт2пс-БСт4пс, наружный диаметр 40 мм, толщина стенки 3 мм (м) | 0,3 | 18,74 | ---------- 18,74 |  | 6 | ---------- 6 |  | ---------- 155,84 |  | 47 | ---------- 47
51 | ФССЦ-23.8.03.05-0005 --------------------------------- Переходы стальные, номинальный диаметр до 40 мм (шт) | 1 | 8,97 | ---------- 8,97 |  | 9 | ---------- 9 |  | ---------- 63,35 |  | 63 | ---------- 63
52 | ФССЦ-23.8.03.05-0006 --------------------------------- Переходы стальные, номинальный диаметр до 50 мм (шт) | 1 | 11,66 | ---------- 11,66 |  | 12 | ---------- 12 |  | ---------- 82,45 |  | 82 | ---------- 82
53 | ФЕР16-02-005-03 --------------------------------- Прокладка трубопроводов отопления и водоснабжения из стальных электросварных труб диаметром: 65 мм (100 м) --------------------------------- (Приказ от 04.08.2020 № 421/пр п.58б При применении сметных норм, включенных в сборники ГЭСН (ФЕР, ТЕР), аналогичных технологическим процессам в новом строительстве, в том числе по возведению новых конструктивных элементов ОЗП=1,15; ЭМ=1,25 к расх.; ЗПМ=1,25; ТЗ=1,15; ТЗМ=1,25) | 0,015 | 925,63 | 736,3 ---------- 41,22 | 148,11 ---------- 18,54 | 14 | 11 ---------- 1 | 2 | 29,61 ---------- 8,26 | 9,08 ---------- 29,61 | 352 | 327 ---------- 5 | 20 ---------- 8 | 1,13 ---------- 0,02
| Накладные расходы от ФОТ(335 руб.) |  | 121%*0.9 |  |  | 12 |  |  |  | 121%*0.9 | 365
| Сметная прибыль от ФОТ(335 руб.) |  | 72%*0.85 |  |  | 7 |  |  |  | 72%*0.85 | 205
| Всего с НР и СП |  |  |  |  | 33 |  |  |  |  | 922
54 | ФССЦ-23.5.02.02-0034 --------------------------------- Трубы стальные электросварные прямошовные со снятой фаской из стали марок БСт2кп-БСт4кп и БСт2пс-БСт4пс, наружный диаметр 57 мм, толщина стенки 3,5 мм (м) | 1,5 | 35,7 | ---------- 35,7 |  | 54 | ---------- 54 |  | ---------- 227,62 |  | 341 | ---------- 341
55 | ФССЦ-23.8.04.06-0250 --------------------------------- Отводы крутоизогнутые бесшовные приварные 90° из стали марок 20 и 09Г2С, наружный диаметр 57 мм, толщина стенки 3,0 мм (шт) | 1 | 15,68 | ---------- 15,68 |  | 16 | ---------- 16 |  | ---------- 129,52 |  | 130 | ---------- 130
56 | ФССЦ-23.8.03.05-0007 --------------------------------- Переходы стальные, номинальный диаметр до 65 мм (шт) | 2 | 15,16 | ---------- 15,16 |  | 30 | ---------- 30 |  | ---------- 151,87 |  | 304 | ---------- 304
57 | ФССЦ-23.1.02.07-0002 --------------------------------- Крепления для трубопроводов (кронштейны, планки, хомуты) (кг) | 2,5 | 11,99 | ---------- 11,99 |  | 30 | ---------- 30 |  | ---------- 47,44 |  | 119 | ---------- 119
58 | ФЕР13-03-002-04 --------------------------------- Огрунтовка металлических поверхностей за один раз: грунтовкой ГФ-021 (100 м2) --------------------------------- (ОЗП=2; ЗПМ=2; МАТ=2 к расх.; ТЗ=2; ТЗМ=2; Приказ от 04.08.2020 № 421/пр п.58б При применении сметных норм, включенных в сборники ГЭСН (ФЕР, ТЕР), аналогичных технологическим процессам в новом строительстве, в том числе по возведению новых конструктивных элементов ОЗП=1,15; ЭМ=1,25 к расх.; ЗПМ=1,25; ТЗ=1,15; ТЗМ=1,25) | 0,006 | 445,95 | 130,07 ---------- 304,08 | 11,8 ---------- 0,55 | 3 | 1 ---------- 2 |  | 29,61 ---------- 7,14 | 4,67 ---------- 29,61 | 36 | 23 ---------- 13 |  | 0,07
| Накладные расходы от ФОТ(23 руб.) |  | 94%*0.9 |  |  | 1 |  |  |  | 94%*0.9 | 19
| Сметная прибыль от ФОТ(23 руб.) |  | 51%*0.85 | [6 empty] | 51%*0.85 | 10
| Всего с НР и СП |  |  |  |  | 4 |  |  |  |  | 65
59 | ФЕР26-01-015-02 --------------------------------- Изоляция трубопроводов изготавливаемыми в процессе изоляции конструкциями полносборными с покрытием из листов алюминиевых сплавов на основе: матов минераловатных прошивных и плит минераловатных (м3) --------------------------------- (Приказ от 04.08.2020 № 421/пр п.58б При применении сметных норм, включенных в сборники ГЭСН (ФЕР, ТЕР), аналогичных технологическим процессам в новом строительстве, в том числе по возведению новых конструктивных элементов ОЗП=1,15; ЭМ=1,25 к расх.; ЗПМ=1,25; ТЗ=1,15; ТЗМ=1,25) | 0,7 | 5155,79 | 522,26 ---------- 4170,52 | 463,01 ---------- 10 | 3609 | 366 ---------- 2919 | 324 ---------- 7 | 29,61 ---------- 6,11 | 4,01 ---------- 29,61 | 29962 | 10825 ---------- 17837 | 1300 ---------- 207 | 36,85 ---------- 0,6
| Накладные расходы от ФОТ(11032 руб.) |  | 97%*0.9 |  |  | 326 |  |  |  | 97%*0.9 | 9631
| Сметная прибыль от ФОТ(11032 руб.) |  | 55%*0.85 |  |  | 174 |  |  |  | 55%*0.85 | 5157
| Всего с НР и СП |  |  |  |  | 4109 |  |  |  |  | 44750
60 | ФССЦ-12.2.04.03-0034 --------------------------------- Маты теплоизоляционные ламельные из базальтового волокна МТБЛ-35/Ф1 с фольгированным покрытием с одной стороны толщиной: 40 мм (м3) | 0,756 | 2021,92 | ---------- 2021,92 |  | 1529 | ---------- 1529 |  | ---------- 6704,81 |  | 5069 | ---------- 5069
61 | ФЕРм12-10-001-01 --------------------------------- Бобышки, штуцеры на номинальное давление: до 10 МПа (100 шт) | 0,04 | 2869,9 | 577,2 ---------- 1909,92 | 382,78 ---------- 0,08 | 115 | 23 ---------- 77 | 15 | 29,61 ---------- 16,28 | 6,39 ---------- 29,61 | 2025 | 684 ---------- 1243 | 98 | 2,4
| Накладные расходы от ФОТ(684 руб.) |  | 90% |  |  | 21 |  |  |  | 90% | 616
| Сметная прибыль от ФОТ(684 руб.) |  | 46% |  |  | 11 |  |  |  | 46% | 315
| Всего с НР и СП |  |  |  |  | 147 |  |  |  |  | 2956
62 | ФЕР16-07-005-02 --------------------------------- Гидравлическое испытание трубопроводов систем отопления, водопровода и горячего водоснабжения диаметром: до 100 мм (100 м) --------------------------------- (Приказ от 04.08.2020 № 421/пр п.58б При применении сметных норм, включенных в сборники ГЭСН (ФЕР, ТЕР), аналогичных технологическим процессам в новом строительстве, в том числе по возведению новых конструктивных элементов ОЗП=1,15; ЭМ=1,25 к расх.; ЗПМ=1,25; ТЗ=1,15; ТЗМ=1,25) | 0,028 | 133,83 | 67,07 ---------- 11,12 | 55,64 | 4 | 2 | 2 | 29,61 ---------- 7,82 | 4,95 ---------- 29,61 | 66 | 56 ---------- 2 | 8 | 0,16
| Накладные расходы от ФОТ(56 руб.) |  | 121%*0.9 |  |  | 2 |  |  |  | 121%*0.9 | 61
| Сметная прибыль от ФОТ(56 руб.) |  | 72%*0.85 |  |  | 1 |  |  |  | 72%*0.85 | 34
| Всего с НР и СП |  |  |  |  | 7 |  |  |  |  | 161
Итого прямые затраты по разделу | [5 empty] | 9788 | 548 8853 | 387 10 |  |  | 69388 | 16206 51402 | 1780 336 | 56,09 0,96
В том числе (справочно):
фонд оплаты труда (ФОТ) | [5 empty] | 558 |  |  |  |  | 16542
материалы | [5 empty] | 8853 |  |  |  |  | 51402
эксплуатация машин и механизмов | [5 empty] | 387 |  |  |  |  | 1780
Накладные расходы | [5 empty] | 514 |  |  |  |  | 15209
Сметная прибыль | [5 empty] | 274 |  |  |  |  | 8184
Итого по разделу 2 Отопление
Итого Строительные работы | [5 empty] | 8820 |  |  |  |  | 71145
Итого Монтажные работы | [5 empty] | 1756 |  |  |  |  | 21636
Итого | [5 empty] | 10576 |  |  |  |  | 92781 |  |  | 56,09 0,96
Итого по разделу 2 Отопление | [5 empty] | 10576,00 |  |  |  |  | 92781,00 |  |  | 56,09 0,96
Раздел 3. Монтаж кабеля
63 | ФЕРм08-02-412-02 --------------------------------- Затягивание провода в проложенные трубы и металлические рукава первого одножильного или многожильного в общей оплетке, суммарное сечение: до 6 мм2 (100 м) | 0,3 | 68,77 | 50,67 ---------- 14,48 | 3,62 ---------- 0,5 | 21 | 15 ---------- 5 | 1 | 29,61 ---------- 10,51 | 11,22 ---------- 29,61 | 508 | 450 ---------- 46 | 12 ---------- 4 | 1,62 ---------- 0,01
| Накладные расходы от ФОТ(454 руб.) |  | 97% |  |  | 15 |  |  |  | 97% | 440
| Сметная прибыль от ФОТ(454 руб.) |  | 51% |  |  | 8 |  |  |  | 51% | 232
| Всего с НР и СП |  |  |  |  | 44 |  |  |  |  | 1180
64 | ТЦ_21.2.03.03_77_7721801761_26.06.2023_01 --------------------------------- Провод ПВС 3х0,75 (м) | 10 | 1,34 | ---------- 1,34 |  | 13 | ---------- 13 |  | ---------- 14,09 |  | 141 | ---------- 141
65 | ТЦ_21.1.06.10_32_9710008385_26.06.2023_01 --------------------------------- Кабель МКЭШ 5х0,75 (м) | 10 | 6,05 | ---------- 6,05 |  | 61 | ---------- 61 |  | ---------- 63,62 |  | 636 | ---------- 636
66 | ТЦ_21.1.06.04_77_7721801761_26.06.2023_01 --------------------------------- Кабель МКЭШ 3х0,75 (м) | 10 | 5,37 | ---------- 5,37 |  | 54 | ---------- 54 |  | ---------- 44,04 |  | 440 | ---------- 440
67 | ФЕРм08-02-409-09 --------------------------------- Труба гофрированная ПВХ для защиты проводов и кабелей по установленным конструкциям, по стенам, колоннам, потолкам, основанию пола (100 м) | 0,3 | 156,33 | 139,54 ---------- 16,79 |  | 47 | 42 ---------- 5 |  | 29,61 ---------- 22,03 | 1 ---------- 29,61 | 1350 | 1240 ---------- 110 |  | 4,56
| Накладные расходы от ФОТ(1240 руб.) |  | 97% |  |  | 41 |  |  |  | 97% | 1203
| Сметная прибыль от ФОТ(1240 руб.) |  | 51% |  |  | 21 |  |  |  | 51% | 632
| Всего с НР и СП |  |  |  |  | 109 |  |  |  |  | 3185
68 | ТЦ_20.2.12.02_77_7702680818_26.06.2023_01 --------------------------------- Труба ПВХ легкая серая D=16 (91916) (м) | 30 | 1,56 | ---------- 1,56 |  | 47 | ---------- 47 |  | ---------- 12,76 |  | 383 | ---------- 383
69 | ФЕРм08-02-411-01 --------------------------------- Рукав металлический наружным диаметром: до 48 мм (100 м) | 0,1 | 1010,15 | 260,94 ---------- 600,62 | 148,59 ---------- 4,52 | 101 | 26 ---------- 60 | 15 | 29,61 ---------- 9 | 7,44 ---------- 29,61 | 1424 | 773 ---------- 540 | 111 ---------- 13 | 2,78 ---------- 0,04
| Накладные расходы от ФОТ(786 руб.) |  | 97% |  |  | 25 |  |  |  | 97% | 762
| Сметная прибыль от ФОТ(786 руб.) |  | 51% |  |  | 13 |  |  |  | 51% | 401
| Всего с НР и СП |  |  |  |  | 139 |  |  |  |  | 2587
70 | ТЦ_20.2.12.02_77_7719079370_26.06.2023_01 --------------------------------- Т1205. Металлорукав МПГ18 в черной ПВХ оболочке 18мм Dвнеш max 23,6мм Dвнутр min 16,9мм (Проминдустрия Ряз (м) | 10 | 8,54 | ---------- 8,54 (70/8,2) |  | 85 | ---------- 85 |  | ---------- 70 |  | 700 | ---------- 700
71 | ФССЦ-21.1.04.06-0013 --------------------------------- Кабель микрофонный КММ 4х0,35 (1000 м) | 0,01 | 5216,15 | ---------- 5216,15 |  | 52 | ---------- 52 |  | ---------- 61425,43 |  | 614 | ---------- 614
72 | ФЕРм08-02-472-06 --------------------------------- Проводник заземляющий открыто по строительным основаниям: из полосовой стали сечением 100 мм2 (100 м) | 0,04 | 718,3 | 155,1 ---------- 508,92 | 54,28 ---------- 4,27 | 29 | 6 ---------- 21 | 2 | 29,61 ---------- 2,29 | 9,12 ---------- 29,61 | 250 | 184 ---------- 46 | 20 ---------- 5 | 0,66 ---------- 0,01
| Накладные расходы от ФОТ(189 руб.) |  | 97% |  |  | 6 |  |  |  | 97% | 183
| Сметная прибыль от ФОТ(189 руб.) |  | 51% |  |  | 3 |  |  |  | 51% | 96
| Всего с НР и СП |  |  |  |  | 38 |  |  |  |  | 529
Итого прямые затраты по разделу | [5 empty] | 510 | 89 403 | 18 |  |  | 6446 | 2647 3656 | 143 22 | 9,62 0,06
В том числе (справочно):
фонд оплаты труда (ФОТ) | [5 empty] | 89 |  |  |  |  | 2669
материалы | [5 empty] | 403 |  |  |  |  | 3656
эксплуатация машин и механизмов | [5 empty] | 18 |  |  |  |  | 143
Накладные расходы | [5 empty] | 86 |  |  |  |  | 2589
Сметная прибыль | [5 empty] | 45 |  |  |  |  | 1361
Итого по разделу 3 Монтаж кабеля
Электротехнические установки на других объектах | [5 empty] | 641 |  |  |  |  | 10396 |  |  | 9,62 0,06
Итого | [5 empty] | 641 |  |  |  |  | 10396 |  |  | 9,62 0,06
Итого по разделу 3 Монтаж кабеля | [5 empty] | 641,00 |  |  |  |  | 10396,00 |  |  | 9,62 0,06
Итого прямые затраты по смете | [5 empty] | 36378 | 1145 34726 | 450 15 |  |  | 301953 | 33915 264472 | 2390 539 | 119,37 1,59
В том числе (справочно):
фонд оплаты труда (ФОТ) | [5 empty] | 1160 |  |  |  |  | 34454
материалы | [5 empty] | 34726 |  |  |  |  | 264472
эксплуатация машин и механизмов | [5 empty] | 450 |  |  |  |  | 2390
оборудование | [5 empty] | 57 |  |  |  |  | 1176
Накладные расходы | [5 empty] | 1096 |  |  |  |  | 32517
Сметная прибыль | [5 empty] | 580 |  |  |  |  | 17272
ВСЕГО по смете
Итого Строительные работы | [5 empty] | 8820 |  |  |  |  | 71145
Итого Монтажные работы | [5 empty] | 29177 |  |  |  |  | 279421
Итого Оборудование | [5 empty] | 57 |  |  |  |  | 1176
Итого | [5 empty] | 38054 |  |  |  |  | 351742 |  |  | 119,37 1,59
НДС 20% | [5 empty] | 7610,80 |  |  |  |  | 70348,40
ВСЕГО по смете | [5 empty] | 45664,80 |  |  |  |  | 422090,40 |  |  | 119,37 1,59
Составил:
Проверил:
Note on A3: Титул::<подпись 210 атрибут 950 текст> <подпись 210 значение>
Note on J3: Титул::<подпись 200 атрибут 950 текст> <подпись 200 значение>
Note on A4: Титул::_________________ /<подпись 210 атрибут 950 значение>/
Note on J4: Титул::_________________ /<подпись 200 атрибут 950 значение>/
Note on A7: Титул::<Наименование стройки>
Note on A10: Титул::<Индекс/ЛН локальной сметы>
Note on A12: Титул::на <Наименование локальной сметы>,<Наименование объекта>
Note on B15: Титул::<Основание>
Note on J16: ИтогоБазЦ::=<Итого по расчету>/1000
Note on L16: ИтогоБИМ::=<Итого по расчету>/1000
Note on J17: ИтогоБазЦ::=<Итого ФОТ>/1000
Note on L17: ИтогоБИМ::=<Итого ФОТ>/1000
Note on J18: ИтогоБазЦ::<Итого ТЗ>
Note on L18: ИтогоБИМ::<Итого ТЗ>
Note on J19: ИтогоБазЦ::<Итого ТЗМ>
Note on L19: ИтогоБИМ::<Итого ТЗМ>
Note on F20: Титул::<подпись 102 значение>
Note on A25: РесСмета::<Номер позиции по смете>
Note on B25: РесСмета:: <Обоснование (код) позиции> --------------------------------- <Наименование (текстовая часть) расценки> (<Ед. измерения по расценке>)<Пустой идентификатор> --------------------------------- <Обоснование коэффициентов><Строка задания НР для БИМ><Строка задания СП для БИМ>
Note on C25: РесСмета::<Количество всего (физ. объем) по позиции> ---------- (<Формула расчета физ. объема>)
Note on D25: РесСмета::<ПЗ по позиции на единицу в базисных ценах с учетом всех к-тов (игнор.тек.ур.ц.)> <Нормы НР по позиции для баз.цен> <Нормы СП по позиции для баз.цен>
Note on E25: РесСмета::<ОЗП по позиции на единицу в базисных ценах с учетом всех к-тов (игнор.тек.ур.ц.)> ---------- <МАТ по позиции на единицу в базисных ценах с учетом всех к-тов (игнор.тек.ур.ц.)> (<Формула базисной цены единицы МАТ>)
Note on F25: РесСмета::<ЭММ по позиции на единицу в базисных ценах с учетом всех к-тов (игнор.тек.ур.ц.)> ---------- <ЗПМ по позиции на единицу в базисных ценах с учетом всех к-тов (игнор.тек.ур.ц.)>
Note on G25: РесСмета::<Общая стоимость ПЗ по позиции в базисных ценах с учетом к-тов к итогам (игнор.тек.ур.ц.)> <Сумма НР по позиции при расчете в базисных ценах> <Сумма СП по позиции при расчете в базисных ценах>
Note on H25: РесСмета::<Общая стоимость ОЗП по позиции в базисных ценах с учетом к-тов к итогам (игнор.тек.ур.ц.)> ---------- <Общая стоимость МАТ по позиции в базисных ценах с учетом к-тов к итогам (игнор.тек.ур.ц.)>
Note on I25: РесСмета::<Общая стоимость ЭММ по позиции в базисных ценах с учетом к-тов к итогам (игнор.тек.ур.ц.)> ---------- <Общая стоимость ЗПМ по позиции в базисных ценах с учетом к-тов к итогам (игнор.тек.ур.ц.)>
Note on J25: РесСмета::<Индекс к ОЗП или ОЗП по позиции на единицу, если позиция в ТЦ> ---------- <Индекс к МАТ или МАТ по позиции на единицу, если позиция в ТЦ> (<Формула текущей цены единицы МАТ>)
Note on K25: РесСмета::<Индекс к ЭММ или ЭММ по позиции на единицу, если позиция в ТЦ> ---------- <Индекс к ЗПМ или ЗПМ по позиции на единицу, если позиция в ТЦ> <Нормы НР по позиции при БИМ> <Нормы СП по позиции при БИМ>
Note on L25: РесСмета::<Общая стоимость ПЗ по позиции для БИМ до начисления НР и СП> <Сумма НР по позиции для БИМ> <Сумма СП по позиции для БИМ>
Note on M25: РесСмета::<Общая стоимость ОЗП по позиции для БИМ до начисления НР и СП> ---------- <Общая стоимость МАТ по позиции для БИМ до начисления НР и СП>
Note on N25: РесСмета::<Общая стоимость ЭММ по позиции для БИМ до начисления НР и СП> ---------- <Общая стоимость ЗПМ по позиции для БИМ до начисления НР и СП>
Note on O25: РесСмета::<ТЗ по позиции всего> ---------- <ТЗМ по позиции всего>
Note on A242: Итоги::<Текстовая часть (итоги)>
Note on G242: Итоги::<Прямые затраты в базисных ценах (итоги)>
Note on H242: Итоги::<З/п основных рабочих в базисных ценах (итоги)> <Материалы в базисных ценах (итоги)>
Note on I242: Итоги::<Эксплуатация машин в базисных ценах (итоги)> <З/п машинистов в базисных ценах (итоги)>
Note on L242: Итоги::<Прямые затраты (итоги)>
Note on M242: Итоги::<З/п основных рабочих (итоги)> <Материалы (итоги)>
Note on N242: Итоги::<Эксплуатация машин (итоги)> <З/п машинистов (итоги)>
Note on O242: Итоги::<Трудозатраты основных рабочих (итоги)> <Трудозатраты машинистов (итоги)>
Note on A244: Хвост::<Составил>
Note on A246: Хвост::<Проверил>