## Мои данные
Форма 4т
СОГЛАСОВАНО | [8 empty] | УТВЕРЖДАЮ
_________________ // | [8 empty] | _________________ //
"___" __________ 2023 г. | [8 empty] | "___" __________ 2023 г.
капитальный ремонт внутридомовых инженерных систем теплоснабжения по адресу г. Владимир ул. Чапаева д. 4
(наименование стройки)
ЛОКАЛЬНАЯ СМЕТА № 02-01-01
(локальный сметный расчет)
на текущий ремонт инженерных систем теплоснабжения учреждения по адресу г. Владимир ул. Чапаева д. 4
(наименование работ и затрат, наименование объекта)
| Основание: ведомость объемов работ | [8 empty] | Базисные цены |  | Текущие цены
[5 empty] | Сметная стоимость |  |  |  | 39.8364 |  | 295.5408 |  | тыс.руб.
[5 empty] | Средства на оплату труда |  |  |  | 1.079 |  | 31.958 |  | тыс.руб.
[5 empty] | Сметная трудоемкость |  |  |  | 105,24 |  | 105,24 |  | чел.час
[5 empty] | Трудозатраты механизаторов |  |  |  | 5,82 |  | 5,82 |  | чел.час
Составлен в базисных и текущих ценах по состоянию на 2 квартал 2023
№ п.п. | Код норматива, Наименование, Единица измерения | Объем | Базисная стоимость за единицу |  |  | Базисная стоимость всего |  |  | Индекс / Цена |  | Текущая стоимость всего |  |  | Затр. Труда
|  |  | Всего | Осн. З/п | Эксп. | Всего | Осн. З/п | Эксп. | Осн. з/п | Эксп. | Всего | Осн. З/п | Эксп. | Рабочих ч.-час
|  |  |  | Материал | В т.ч. з/п |  | Материал | В т.ч. з/п | Материал | В т.ч. з/п |  | Материал | В т.ч. з/п | Механизаторов
1 | 2 | 3 | 4 | 5 | 6 | 7 | 8 | 9 | 10 | 11 | 12 | 13 | 14 | 15
Раздел 1. ТМ
1 | ФЕР18-02-001-01 --------------------------------- Установка водоподогревателей скоростных односекционных поверхностью нагрева одной секции: до 4 м2 (шт) --------------------------------- (МАТ=0 к расх.; Приказ от 04.08.2020 № 421/пр п.58б При применении сметных норм, включенных в сборники ГЭСН (ФЕР, ТЕР), аналогичных технологическим процессам в новом строительстве, в том числе по возведению новых конструктивных элементов ОЗП=1,15; ЭМ=1,25 к расх.; ЗПМ=1,25; ТЗ=1,15; ТЗМ=1,25) | 9 | 160,07 | 93,92 | 66,15 ---------- 7,04 | 1441 | 846 | 595 ---------- 63 | 29,61 ---------- 11,94 | 7,51 ---------- 29,61 | 29500 | 25029 | 4471 ---------- 1875 | 87,87 ---------- 5,4
| Накладные расходы от ФОТ(26904 руб.) |  | 121%*0.9 |  |  | 990 |  |  |  | 121%*0.9 | 29298
| Сметная прибыль от ФОТ(26904 руб.) |  | 72%*0.85 |  |  | 556 |  |  |  | 72%*0.85 | 16465
| Всего с НР и СП |  |  |  |  | 2987 |  |  |  |  | 75263
2 | Прайс --------------------------------- Уплотнение РИДАН 007 (шт) | 9 | 153,04 | ---------- 153,04 (960,00/1,2*1,012/5,29) |  | 1377 | ---------- 1377 |  | ---------- 809,6 (960,00/1,2*1,012) |  | 7286 | ---------- 7286
3 | Прайс --------------------------------- Пластина РИДАН 007 (шт) | 9 | 381,01 | (2390,00/1,2*1,012/5,29) |  | 3429 |  |  | ---------- 2015,57 (2390,00/1,2*1,012) |  | 18140
4 | ФЕР18-07-001-04 --------------------------------- Установка термометров в оправе прямых и угловых (компл) --------------------------------- (Приказ от 04.08.2020 № 421/пр п.58б При применении сметных норм, включенных в сборники ГЭСН (ФЕР, ТЕР), аналогичных технологическим процессам в новом строительстве, в том числе по возведению новых конструктивных элементов ОЗП=1,15; ЭМ=1,25 к расх.; ЗПМ=1,25; ТЗ=1,15; ТЗМ=1,25) | 1 | 5,64 | 3,35 ---------- 2,29 |  | 6 | 3 ---------- 3 |  | 29,61 ---------- 12,07 | 1 ---------- 29,61 | 127 | 99 ---------- 28 |  | 0,36
| Накладные расходы от ФОТ(99 руб.) |  | 121%*0.9 |  |  | 3 |  |  |  | 121%*0.9 | 108
| Сметная прибыль от ФОТ(99 руб.) |  | 72%*0.85 |  |  | 2 |  |  |  | 72%*0.85 | 61
| Всего с НР и СП |  |  |  |  | 11 |  |  |  |  | 296
5 | Прайс --------------------------------- Термометр биметаллический А5000-63 (0-200 град с) (шт) | 1 | 173,88 | ---------- 173,88 (1452,40/1,2*1,02/7,10) |  | 174 | ---------- 174 |  | ---------- 561 (550,00*1,02) |  | 561 | ---------- 561
6 | ФЕР18-07-001-02 --------------------------------- Установка манометров: с трехходовым краном (компл) --------------------------------- (Приказ от 04.08.2020 № 421/пр п.58б При применении сметных норм, включенных в сборники ГЭСН (ФЕР, ТЕР), аналогичных технологическим процессам в новом строительстве, в том числе по возведению новых конструктивных элементов ОЗП=1,15; ЭМ=1,25 к расх.; ЗПМ=1,25; ТЗ=1,15; ТЗМ=1,25) | 3 | 3,35 | 2,51 ---------- 0,84 |  | 10 | 8 ---------- 2 |  | 29,61 ---------- 3,94 | 1 ---------- 29,61 | 233 | 223 ---------- 10 |  | 0,76
| Накладные расходы от ФОТ(223 руб.) |  | 121%*0.9 |  |  | 9 |  |  |  | 121%*0.9 | 243
| Сметная прибыль от ФОТ(223 руб.) |  | 72%*0.85 |  |  | 5 |  |  |  | 72%*0.85 | 136
| Всего с НР и СП |  |  |  |  | 24 |  |  |  |  | 612
7 | ФССЦ-63.4.01.01-0002 --------------------------------- Манометр для неагрессивных сред (класс точности 1.5) с резьбовым присоединением марка: МП-3У-16 с трехходовым краном 11П18пкРу16 (компл) | 3 | 223,7 |  |  | 671 |  |  | ---------- 572,54 |  | 1718
8 | ФЕР16-02-007-01 --------------------------------- Установка фланцевых соединений на стальных трубопроводах диаметром: 50 мм (под фильтры) (соединение) --------------------------------- (Приказ от 04.08.2020 № 421/пр п.58б При применении сметных норм, включенных в сборники ГЭСН (ФЕР, ТЕР), аналогичных технологическим процессам в новом строительстве, в том числе по возведению новых конструктивных элементов ОЗП=1,15; ЭМ=1,25 к расх.; ЗПМ=1,25; ТЗ=1,15; ТЗМ=1,25) | 1 | 30,31 | 10,95 ---------- 14,09 | 5,28 ---------- 0,15 | 30 | 11 ---------- 14 | 5 | 29,61 ---------- 12,31 | 6,67 ---------- 29,61 | 533 | 324 ---------- 174 | 35 ---------- 4 | 1,1 ---------- 0,01
| Накладные расходы от ФОТ(328 руб.) |  | 121%*0.9 |  |  | 12 |  |  |  | 121%*0.9 | 357
| Сметная прибыль от ФОТ(328 руб.) |  | 72%*0.85 |  |  | 7 |  |  |  | 72%*0.85 | 201
| Всего с НР и СП |  |  |  |  | 49 |  |  |  |  | 1091
9 | ФССЦ-23.8.03.11-0677 --------------------------------- Фланцы стальные плоские приварные из стали ВСт3сп2, ВСт3сп3, номинальное давление 1,6 МПа, номинальный диаметр 50 мм (компл) | 2 | 25 | ---------- 25 |  | 50 | ---------- 50 |  | ---------- 661,03 |  | 1322 | ---------- 1322
10 | ФЕР18-06-007-04 --------------------------------- Установка фильтров диаметром: 50 мм (10 шт) --------------------------------- (Приказ от 04.08.2020 № 421/пр п.58б При применении сметных норм, включенных в сборники ГЭСН (ФЕР, ТЕР), аналогичных технологическим процессам в новом строительстве, в том числе по возведению новых конструктивных элементов ОЗП=1,15; ЭМ=1,25 к расх.; ЗПМ=1,25; ТЗ=1,15; ТЗМ=1,25) | 0,1 ---------- (1 / 10) | 182,89 | 97,22 ---------- 10,36 | 75,31 ---------- 6,8 | 18 | 10 | 8 ---------- 1 | 29,61 ---------- 27,42 | 7,83 ---------- 29,61 | 375 | 288 ---------- 28 | 59 ---------- 20 | 1,05 ---------- 0,06
| Накладные расходы от ФОТ(308 руб.) |  | 121%*0.9 |  |  | 12 |  |  |  | 121%*0.9 | 335
| Сметная прибыль от ФОТ(308 руб.) |  | 72%*0.85 |  |  | 7 |  |  |  | 72%*0.85 | 188
| Всего с НР и СП |  |  |  |  | 37 |  |  |  |  | 898
11 | Прайс --------------------------------- Фильтры сетчатые, с внутренней резьбой, латунные, диаметр 50 мм (шт) | 1 | 502,82 | ---------- 502,82 (4200,00/1,2*1,02/7,10) |  | 503 | ---------- 503 |  | ---------- 1159,74 (1137,00*1,02) |  | 1160 | ---------- 1160
12 | ФЕРм12-12-003-01 --------------------------------- Арматура фланцевая с электрическим приводом на номинальное давление до 4 МПа, номинальный диаметр: 32 мм (шт) | 1 | 45,61 | 42,33 ---------- 1,77 | 1,51 ---------- 0,27 | 46 | 42 ---------- 2 | 2 | 29,61 ---------- 17,6 | 8,21 ---------- 29,61 | 1297 | 1253 ---------- 32 | 12 ---------- 8 | 4,4 ---------- 0,02
| Накладные расходы от ФОТ(1261 руб.) |  | 90% |  |  | 38 |  |  |  | 90% | 1135
| Сметная прибыль от ФОТ(1261 руб.) |  | 46% |  |  | 19 |  |  |  | 46% | 580
| Всего с НР и СП |  |  |  |  | 103 |  |  |  |  | 3012
13 | Прайс --------------------------------- Электропривод для седельного клапана LV 230A-ТРС (600H) (шт) | 1 | 5669,37 | (35562.40/1,2*1,012/5,29) |  | 5669 |  |  | ---------- 29990,96 (35562.40/1,2*1,012) |  | 29991
14 | Прайс --------------------------------- Клапан 3-ходовой седельный H525B kvs max=10 под электропривод Ду-25 мм (шт) | 1 | 6783,08 | (42548,40/1,2*1,012/5,29) |  | 6783 |  |  | ---------- 35882,48 (42548,40/1,2*1,012) |  | 35882
15 | ФЕР16-02-004-01 --------------------------------- Прокладка трубопроводов отопления и газоснабжения из стальных бесшовных труб диаметром: 50 мм (100 м) --------------------------------- (Приказ от 04.08.2020 № 421/пр п.58б При применении сметных норм, включенных в сборники ГЭСН (ФЕР, ТЕР), аналогичных технологическим процессам в новом строительстве, в том числе по возведению новых конструктивных элементов ОЗП=1,15; ЭМ=1,25 к расх.; ЗПМ=1,25; ТЗ=1,15; ТЗМ=1,25) | 0,01 ---------- (1 / 100) | 771,62 | 620,69 ---------- 28,74 | 122,19 ---------- 15,83 | 8 | 6 ---------- 1 | 1 | 29,61 ---------- 8,28 | 9,12 ---------- 29,61 | 197 | 184 ---------- 2 | 11 ---------- 5 | 0,64 ---------- 0,01
| Накладные расходы от ФОТ(189 руб.) |  | 121%*0.9 |  |  | 7 |  |  |  | 121%*0.9 | 206
| Сметная прибыль от ФОТ(189 руб.) |  | 72%*0.85 |  |  | 4 |  |  |  | 72%*0.85 | 116
| Всего с НР и СП |  |  |  |  | 19 |  |  |  |  | 519
16 | ФССЦ-23.7.01.03-0003 --------------------------------- Трубопроводы из стальных водогазопроводных неоцинкованных труб с гильзами и креплениями для газоснабжения, диаметр 25 мм (м) | 1 | 27,2 | ---------- 27,2 |  | 27 | ---------- 27 |  | ---------- 205,78 |  | 206 | ---------- 206
17 | ФЕР16-07-005-01 --------------------------------- Гидравлическое испытание трубопроводов систем отопления, водопровода и горячего водоснабжения диаметром: до 50 мм (100 м) --------------------------------- (Приказ от 04.08.2020 № 421/пр п.58б При применении сметных норм, включенных в сборники ГЭСН (ФЕР, ТЕР), аналогичных технологическим процессам в новом строительстве, в том числе по возведению новых конструктивных элементов ОЗП=1,15; ЭМ=1,25 к расх.; ЗПМ=1,25; ТЗ=1,15; ТЗМ=1,25) | 0,01 ---------- (1 / 100) | 127 | 67,07 ---------- 4,29 | 55,64 | 1 | 1 |  | 29,61 ---------- 6,58 | 4,95 ---------- 29,61 | 23 | 20 | 3 | 0,06
| Накладные расходы от ФОТ(20 руб.) |  | 121%*0.9 |  |  | 1 |  |  |  | 121%*0.9 | 22
| Сметная прибыль от ФОТ(20 руб.) |  | 72%*0.85 |  |  | 1 |  |  |  | 72%*0.85 | 12
| Всего с НР и СП |  |  |  |  | 3 |  |  |  |  | 57
Раздел 2. АТМ
Шкаф управления тепловым пунктом в составе:
Основные компоненты
18 | ФЕРм08-03-573-04 --------------------------------- Шкаф (пульт) управления навесной, высота, ширина и глубина: до 600х600х350 мм (шт) | 1 | 56,85 | 20,44 ---------- 2,94 | 33,47 ---------- 3,42 | 57 | 20 ---------- 4 | 33 ---------- 3 | 29,61 ---------- 14,98 | 9,61 ---------- 29,61 | 971 | 605 ---------- 44 | 322 ---------- 101 | 2,06 ---------- 0,31
| Накладные расходы от ФОТ(706 руб.) |  | 97% |  |  | 22 |  |  |  | 97% | 685
| Сметная прибыль от ФОТ(706 руб.) |  | 51% |  |  | 12 |  |  |  | 51% | 360
| Всего с НР и СП |  |  |  |  | 91 |  |  |  |  | 2016
19 | Прайс --------------------------------- Щит управления на базе контролера Котелл (шт) | 1 | 10472,94 | (65693.90/1,2*1,012/5,29) |  | 10473 |  |  | ---------- 55401,86 (65693.90/1,2*1,012) |  | 55402
20 | ФЕРм11-02-001-01 --------------------------------- Прибор, устанавливаемый на резьбовых соединениях, масса: до 1,5 кг (шт) | 1 | 11,53 | 10,22 ---------- 1,31 |  | 12 | 10 ---------- 2 |  | 29,61 ---------- 16,31 | 1 ---------- 29,61 | 324 | 303 ---------- 21 |  | 1,03
| Накладные расходы от ФОТ(303 руб.) |  | 90% |  |  | 9 |  |  |  | 90% | 273
| Сметная прибыль от ФОТ(303 руб.) |  | 46% |  |  | 5 |  |  |  | 46% | 139
| Всего с НР и СП |  |  |  |  | 26 |  |  |  |  | 736
21 | Прайс --------------------------------- ПРЕОБРЕЗОВАТЕЛИ ТЕМПЕРАТУРЫ ПТ-201 (шт) | 1 | 315,65 | (1980,00/1,2*1,012/5,29) |  | 316 |  |  | ---------- 4672,07 (5540,00/1,2*1,012) |  | 4672
Вспомогательные материалы и компоненты
22 | ФЕРм08-02-409-09 --------------------------------- Труба гофрированная ПВХ для защиты проводов и кабелей по установленным конструкциям, по стенам, колоннам, потолкам, основанию пола (100 м) | 0,3 ---------- (30 / 100) | 156,33 | 139,54 ---------- 16,79 |  | 47 | 42 ---------- 5 |  | 29,61 ---------- 22,03 | 1 ---------- 29,61 | 1351 | 1240 ---------- 111 |  | 4,56
| Накладные расходы от ФОТ(1240 руб.) |  | 97% |  |  | 41 |  |  |  | 97% | 1203
| Сметная прибыль от ФОТ(1240 руб.) |  | 51% |  |  | 21 |  |  |  | 51% | 632
| Всего с НР и СП |  |  |  |  | 109 |  |  |  |  | 3186
23 | ФССЦ-23.8.03.02-0001 --------------------------------- Клипса для крепежа гофротрубы, номинальный диаметр 16 мм (10 шт) | 6 ---------- (60 / 10) | 1,8 | ---------- 1,8 |  | 11 | ---------- 11 |  | ---------- 5,95 |  | 36 | ---------- 36
24 | ФССЦ-24.3.01.02-0031 --------------------------------- Трубы из самозатухающего ПВХ гибкие гофрированные, тяжелые, без протяжки, номинальный внутренний диаметр 16 мм (м) | 30 | 3,05 | ---------- 3,05 |  | 92 | ---------- 92 |  | ---------- 11,35 |  | 341 | ---------- 341
25 | ФЕРм08-02-412-01 --------------------------------- Затягивание провода в проложенные трубы и металлические рукава первого одножильного или многожильного в общей оплетке, суммарное сечение: до 2,5 мм2 (100 м) | 0,3 ---------- (30 / 100) | 55,29 | 42,21 ---------- 11,27 | 1,81 ---------- 0,26 | 17 | 13 ---------- 3 | 1 | 29,61 ---------- 10,1 | 11,22 ---------- 29,61 | 415 | 375 ---------- 34 | 6 ---------- 2 | 1,35 ---------- 0,01
| Накладные расходы от ФОТ(377 руб.) |  | 97% |  |  | 13 |  |  |  | 97% | 366
| Сметная прибыль от ФОТ(377 руб.) |  | 51% |  |  | 7 |  |  |  | 51% | 192
| Всего с НР и СП |  |  |  |  | 37 |  |  |  |  | 973
26 | Прайс --------------------------------- Кабель монтажный МКЭШ 2х0,75-500 (5х0,75) (м) | 30 | 4,26 | ---------- 4,26 (35,60/1,2*1,02/7,10) |  | 128 | ---------- 128 |  | ---------- 30,26 (35,60/1,2*1,02) |  | 908 | ---------- 908
Раздел 3. Пусконаладочные работы
Итого прямые затраты по смете | [5 empty] | 31396 | 1012 2398 | 645 67 |  |  | 192971 | 29943 12304 | 4919 2015 | 105,24 5,82
В том числе (справочно):
фонд оплаты труда (ФОТ) | [5 empty] | 1079 |  |  |  |  | 31958
материалы | [5 empty] | 2398 |  |  |  |  | 12304
эксплуатация машин и механизмов | [5 empty] | 645 |  |  |  |  | 4919
оборудование | [5 empty] | 27341 |  |  |  |  | 145805
Накладные расходы | [5 empty] | 1156 |  |  |  |  | 34230
Сметная прибыль | [5 empty] | 645 |  |  |  |  | 19083
ВСЕГО по смете
Итого Строительные работы | [5 empty] | 5259 |  |  |  |  | 89271
Итого Монтажные работы | [5 empty] | 597 |  |  |  |  | 11208
Итого Оборудование | [5 empty] | 27341 |  |  |  |  | 145805
Итого | [5 empty] | 33197 |  |  |  |  | 246284 |  |  | 105,24 5,82
НДС 20% | [5 empty] | 6639,40 |  |  |  |  | 49256,80
ВСЕГО по смете | [5 empty] | 39836,40 |  |  |  |  | 295540,80 |  |  | 105,24 5,82
Составил:
Проверил:
Note on A3: Титул::<подпись 210 атрибут 950 текст> <подпись 210 значение>
Note on J3: Титул::<подпись 200 атрибут 950 текст> <подпись 200 значение>
Note on A4: Титул::_________________ /<подпись 210 атрибут 950 значение>/
Note on J4: Титул::_________________ /<подпись 200 атрибут 950 значение>/
Note on A7: Титул::<Наименование стройки>
Note on A10: Титул::<Индекс/ЛН локальной сметы>
Note on A12: Титул::на <Наименование локальной сметы>,<Наименование объекта>
Note on B15: Титул::<Основание>
Note on J16: ИтогоБазЦ::=<Итого по расчету>/1000
Note on L16: ИтогоБИМ::=<Итого по расчету>/1000
Note on J17: ИтогоБазЦ::=<Итого ФОТ>/1000
Note on L17: ИтогоБИМ::=<Итого ФОТ>/1000
Note on J18: ИтогоБазЦ::<Итого ТЗ>
Note on L18: ИтогоБИМ::<Итого ТЗ>
Note on J19: ИтогоБазЦ::<Итого ТЗМ>
Note on L19: ИтогоБИМ::<Итого ТЗМ>
Note on F20: Титул::<подпись 102 значение>
Note on A25: РесСмета::<Номер позиции по смете>
Note on B25: РесСмета:: <Обоснование (код) позиции> --------------------------------- <Наименование (текстовая часть) расценки> (<Ед. измерения по расценке>)<Пустой идентификатор> --------------------------------- <Обоснование коэффициентов><Строка задания НР для БИМ><Строка задания СП для БИМ>
Note on C25: РесСмета::<Количество всего (физ. объем) по позиции> ---------- (<Формула расчета физ. объема>)
Note on D25: РесСмета::<ПЗ по позиции на единицу в базисных ценах с учетом всех к-тов (игнор.тек.ур.ц.)> <Нормы НР по позиции для баз.цен> <Нормы СП по позиции для баз.цен>
Note on E25: РесСмета::<ОЗП по позиции на единицу в базисных ценах с учетом всех к-тов (игнор.тек.ур.ц.)> ---------- <МАТ по позиции на единицу в базисных ценах с учетом всех к-тов (игнор.тек.ур.ц.)> (<Формула базисной цены единицы МАТ>)
Note on F25: РесСмета::<ЭММ по позиции на единицу в базисных ценах с учетом всех к-тов (игнор.тек.ур.ц.)> ---------- <ЗПМ по позиции на единицу в базисных ценах с учетом всех к-тов (игнор.тек.ур.ц.)>
Note on G25: РесСмета::<Общая стоимость ПЗ по позиции в базисных ценах с учетом к-тов к итогам (игнор.тек.ур.ц.)> <Сумма НР по позиции при расчете в базисных ценах> <Сумма СП по позиции при расчете в базисных ценах>
Note on H25: РесСмета::<Общая стоимость ОЗП по позиции в базисных ценах с учетом к-тов к итогам (игнор.тек.ур.ц.)> ---------- <Общая стоимость МАТ по позиции в базисных ценах с учетом к-тов к итогам (игнор.тек.ур.ц.)>
Note on I25: РесСмета::<Общая стоимость ЭММ по позиции в базисных ценах с учетом к-тов к итогам (игнор.тек.ур.ц.)> ---------- <Общая стоимость ЗПМ по позиции в базисных ценах с учетом к-тов к итогам (игнор.тек.ур.ц.)>
Note on J25: РесСмета::<Индекс к ОЗП или ОЗП по позиции на единицу, если позиция в ТЦ> ---------- <Индекс к МАТ или МАТ по позиции на единицу, если позиция в ТЦ> (<Формула текущей цены единицы МАТ>)
Note on K25: РесСмета::<Индекс к ЭММ или ЭММ по позиции на единицу, если позиция в ТЦ> ---------- <Индекс к ЗПМ или ЗПМ по позиции на единицу, если позиция в ТЦ> <Нормы НР по позиции при БИМ> <Нормы СП по позиции при БИМ>
Note on L25: РесСмета::<Общая стоимость ПЗ по позиции для БИМ до начисления НР и СП> <Сумма НР по позиции для БИМ> <Сумма СП по позиции для БИМ>
Note on M25: РесСмета::<Общая стоимость ОЗП по позиции для БИМ до начисления НР и СП> ---------- <Общая стоимость МАТ по позиции для БИМ до начисления НР и СП>
Note on N25: РесСмета::<Общая стоимость ЭММ по позиции для БИМ до начисления НР и СП> ---------- <Общая стоимость ЗПМ по позиции для БИМ до начисления НР и СП>
Note on O25: РесСмета::<ТЗ по позиции всего> ---------- <ТЗМ по позиции всего>
Note on A110: Итоги::<Текстовая часть (итоги)>
Note on G110: Итоги::<Прямые затраты в базисных ценах (итоги)>
Note on H110: Итоги::<З/п основных рабочих в базисных ценах (итоги)> <Материалы в базисных ценах (итоги)>
Note on I110: Итоги::<Эксплуатация машин в базисных ценах (итоги)> <З/п машинистов в базисных ценах (итоги)>
Note on L110: Итоги::<Прямые затраты (итоги)>
Note on M110: Итоги::<З/п основных рабочих (итоги)> <Материалы (итоги)>
Note on N110: Итоги::<Эксплуатация машин (итоги)> <З/п машинистов (итоги)>
Note on O110: Итоги::<Трудозатраты основных рабочих (итоги)> <Трудозатраты машинистов (итоги)>
Note on A112: Хвост::<Составил>
Note on A114: Хвост::<Проверил>