## ндс укладка тротуарной плитки -
УТВЕРЖДАЮ
______________________
"____" ________________ 2023
ВЕДОМОСТЬ ОБЪЕМОВ РАБОТ №
Текущий ремонт по благоустройству тротуарной дорожки Петушинского филиала ГАУ ВО ЦППМС по адресу: г. Петушки, ул. Прудная, д. 22
№ п/п | Наименование | Ед. изм. | Кол. | Примечание
1 | 2 | 3 | 4 | 5
Раздел 1. Новый раздел |  |  |  |  | Раздел 1. Новый раздел
1 | Разработка грунта вручную в траншеях глубиной до 2 м без креплений с откосами, группа грунтов: 2 | 100 м3 | 0.02415
2 | Пробивка в бетонных конструкциях полов и стен борозд площадью сечения: до 20 см2 | 100 м | 0.096
3 | Устройство прослойки из нетканого синтетического материала (НСМ) в земляном полотне: сплошной | 1000 м2 | 0.02208
4 | Полотно иглопробивное для дорожного строительства поверхностной плотности 500 г/м2 | 10 м2 | 2.208
5 | Устройство подстилающих и выравнивающих слоев оснований: из песка | 100 м3 | 0.03312
6 | Песок природный II класс, средний, круглые сита | м3 | 3.6432
7 | Устройство подстилающих и выравнивающих слоев оснований: из щебня | 100 м3 | 0.02208
8 | Щебень М 400, фракция 20-40 мм, группа 2 | м3 | 2.7821
19 | Прим.Устройство подстилающих и выравнивающих слоев оснований: из песка | 100 м3 | 0.008625
10 | Смеси пескоцементные с содержанием цемента до 67 % | м3 | 1.3369
11 | Устройство покрытий из тротуарной плитки, количество плитки при укладке на 1 м2: 55 шт. | 10 м2 | 1.725
12 | Плитка бетонная тротуарная декоративная (брусчатка), форма кирпичик, 100*200*40мм КлассикоА.1.КО.4 гладкий серый | м2 | 17.595
13 | Установка бортовых камней бетонных: при других видах покрытий | 100 м | 0.2
9 | Смеси бетонные тяжелого бетона (БСТ), класс B15 (М200) | м3 | -1.18
20 | Раствор готовый кладочный, цементный, М100 | м3 | -0.012
21 | Смеси бетонные тяжелого бетона (БСТ), класс B15 (М200) | м3 | 1.0148
22 | Раствор готовый кладочный, цементный, М100 | м3 | 0.00396
14 | Камни бортовые БР 100.20.8, бетон B22,5 (М300), объем 0,016 м3 | шт | 20
Раздел 2. Новый Раздел |  |  |  |  | Раздел 2. Новый Раздел
15 | Расчистка площадей от кустарника и мелколесья вручную: при средней поросли | 100 м2 | 1.025
16 | Погрузка при автомобильных перевозках грунта растительного слоя (земля, перегной) | 1 т груза | 2.904
17 | Погрузка при автомобильных перевозках дров | 1 т груза | 0.3075
18 | Перевозка грузов I класса автомобилями-самосвалами грузоподъемностью 10 т работающих вне карьера на расстояние до 15 км | 1 т груза | 3.2115
Заказчик: ____________________________
[должность, подпись (инициалы, фамилия)]
Подрядчик: ____________________________
[должность, подпись (инициалы, фамилия)]