## Мои данные
Форма 4т
СОГЛАСОВАНО | [8 empty] | УТВЕРЖДАЮ
_________________ // | [8 empty] | _________________ //
"___" __________ 2024 г. | [8 empty] | "___" __________ 2024 г.
(наименование стройки)
ЛОКАЛЬНАЯ СМЕТА №
(локальный сметный расчет)
на текущий ремонт полов домика садовника на территории учреждения
(наименование работ и затрат, наименование объекта)
| Основание: | [8 empty] | Базисные цены |  | Текущие цены
[5 empty] | Сметная стоимость |  |  |  | 4.919 |  | 41.0468 |  | тыс.руб.
[5 empty] | Средства на оплату труда |  |  |  | 0.231 |  | 7.136 |  | тыс.руб.
[5 empty] | Сметная трудоемкость |  |  |  | 25.51 |  | 25.51 |  | чел.час
[5 empty] | Трудозатраты механизаторов |  |  |  | 1.14 |  | 1.14 |  | чел.час
Составлен в базисных и текущих ценах по состоянию на 4 квартал 2023 года
№ п.п. | Код норматива, Наименование, Единица измерения | Объем | Базисная стоимость за единицу |  |  | Базисная стоимость всего |  |  | Индекс / Цена |  | Текущая стоимость всего |  |  | Затр. Труда
|  |  | Всего | Осн. З/п | Эксп. | Всего | Осн. З/п | Эксп. | Осн. з/п | Эксп. | Всего | Осн. З/п | Эксп. | Рабочих ч.-час
|  |  |  | Материал | В т.ч. з/п |  | Материал | В т.ч. з/п | Материал | В т.ч. з/п |  | Материал | В т.ч. з/п | Механизаторов
1 | 2 | 3 | 4 | 5 | 6 | 7 | 8 | 9 | 10 | 11 | 12 | 13 | 14 | 15
Раздел 1. Новый раздел
1 | ФЕР11-01-004-03 --------------------------------- Устройство гидроизоляции оклеечной рулонными материалами: на резино-битумной мастике, первый слой (100 м2) --------------------------------- (Приказ от 04.08.2020 № 421/пр п.58б (в ред. пр. № 55/пр от 30.01.2024) При применении сметных норм, включенных в сборники ГЭСН (ФЕР, ТЕР), аналогичных технологическим процессам в новом строительстве, в том числе по возведению новых конструктивных элементов ОЗП=1,15; ЭМ=1,25 к расх.; ЗПМ=1,25; ТЗ=1,15; ТЗМ=1,25; Приказ от 30.01.2024 № 55/пр прил.5 табл.5 п.1.1 Производство ремонтно-строительных работ осуществляется в помещениях эксплуатируемого объекта капитального строительства, эксплуатация которого не прекращена, в том числе для объектов производственного и непроизводственного назначения без остановки рабочего процесса, при этом: в зоне производства ремонтно-строительных работ отсутствуют действующее технологическое или лабораторное оборудование, мебель и иные загромождающие помещения предметы ОЗП=1,2; ЭМ=1,2 к расх.; ЗПМ=1,2; ТЗ=1,2; ТЗМ=1,2) | 0,1323 ---------- ((4,2*3,15) / 100) | 1490.34 | 410,94 ---------- 1007,75 | 71,65 ---------- 10,42 | 197 | 54 ---------- 133 | 9 ---------- 1 | 30,54 ---------- 27,97 | 7,6 ---------- 30,54 | 5462 | 1660 ---------- 3729 | 72 ---------- 42 | 5,4 ---------- 0,11
| Накладные расходы от ФОТ(1702 руб.) |  | 112%*0.9 |  |  | 55 |  |  |  | 112%*0.9 | 1716
| Сметная прибыль от ФОТ(1702 руб.) |  | 65%*0.85 |  |  | 30 |  |  |  | 65%*0.85 | 940
| Всего с НР и СП |  |  |  |  | 282 |  |  |  |  | 8118
2 | ФССЦ-12.1.02.13-0001 --------------------------------- Стеклорубероид гидроизоляционный, С-РМ, с мелкозернистой посыпкой (м2) | 14.8176 | 11.01 | ---------- 11,01 |  | 163 | ---------- 163 |  | ---------- 41,24 |  | 611 | ---------- 611
3 | ФЕР06-03-004-12 --------------------------------- Армирование подстилающих слоев и набетонок (т) --------------------------------- (Приказ от 04.08.2020 № 421/пр п.58б (в ред. пр. № 55/пр от 30.01.2024) При применении сметных норм, включенных в сборники ГЭСН (ФЕР, ТЕР), аналогичных технологическим процессам в новом строительстве, в том числе по возведению новых конструктивных элементов ОЗП=1,15; ЭМ=1,25 к расх.; ЗПМ=1,25; ТЗ=1,15; ТЗМ=1,25; Приказ от 30.01.2024 № 55/пр прил.5 табл.5 п.1.1 Производство ремонтно-строительных работ осуществляется в помещениях эксплуатируемого объекта капитального строительства, эксплуатация которого не прекращена, в том числе для объектов производственного и непроизводственного назначения без остановки рабочего процесса, при этом: в зоне производства ремонтно-строительных работ отсутствуют действующее технологическое или лабораторное оборудование, мебель и иные загромождающие помещения предметы ОЗП=1,2; ЭМ=1,2 к расх.; ЗПМ=1,2; ТЗ=1,2; ТЗМ=1,2) | 0,040748 ---------- (2,8*13,23*1,1/1000) | 473.11 | 141,84 ---------- 285,6 | 45,67 ---------- 6,53 | 19 | 6 ---------- 12 | 2 | 30,54 ---------- 17,28 | 11,02 ---------- 30,54 | 398 | 177 ---------- 201 | 21 ---------- 8 | 0,65 ---------- 0,02
| Накладные расходы от ФОТ(185 руб.) |  | 102%*0.9 |  |  | 6 |  |  |  | 102%*0.9 | 170
| Сметная прибыль от ФОТ(185 руб.) |  | 58%*0.85 |  |  | 3 |  |  |  | 58%*0.85 | 91
| Всего с НР и СП |  |  |  |  | 28 |  |  |  |  | 659
4 | ФССЦ-08.1.02.17-0097 --------------------------------- Сетка сварная из арматурной проволоки без покрытия, диаметр проволоки 5,0 мм, размер ячейки 100х100 мм (2,8 кг/м2) (м2) | 14,553 ---------- (13,23*1,1) | 23.76 | ---------- 23,76 |  | 346 | ---------- 346 |  | ---------- 291,32 |  | 4240 | ---------- 4240
5 | ФЕР10-02-025-01 --------------------------------- Применительно. Установка маяков под стяжку (100 м2) --------------------------------- (Приказ от 04.08.2020 № 421/пр п.58б (в ред. пр. № 55/пр от 30.01.2024) При применении сметных норм, включенных в сборники ГЭСН (ФЕР, ТЕР), аналогичных технологическим процессам в новом строительстве, в том числе по возведению новых конструктивных элементов ОЗП=1,15; ЭМ=1,25 к расх.; ЗПМ=1,25; ТЗ=1,15; ТЗМ=1,25; Приказ от 30.01.2024 № 55/пр прил.5 табл.5 п.1.1 Производство ремонтно-строительных работ осуществляется в помещениях эксплуатируемого объекта капитального строительства, эксплуатация которого не прекращена, в том числе для объектов производственного и непроизводственного назначения без остановки рабочего процесса, при этом: в зоне производства ремонтно-строительных работ отсутствуют действующее технологическое или лабораторное оборудование, мебель и иные загромождающие помещения предметы ОЗП=1,2; ЭМ=1,2 к расх.; ЗПМ=1,2; ТЗ=1,2; ТЗМ=1,2) | 0,1323 ---------- (13,23 / 100) | 326.53 | 228,88 ---------- 83,85 | 13,8 ---------- 2,44 | 43 | 30 ---------- 11 | 2 | 30,54 ---------- 9,8 | 8,37 ---------- 30,54 | 1049 | 925 ---------- 109 | 15 ---------- 10 | 3,74 ---------- 0,03
| Накладные расходы от ФОТ(935 руб.) |  | 108%*0.9 |  |  | 29 |  |  |  | 108%*0.9 | 909
| Сметная прибыль от ФОТ(935 руб.) |  | 55%*0.85 |  |  | 14 |  |  |  | 55%*0.85 | 437
| Всего с НР и СП |  |  |  |  | 86 |  |  |  |  | 2395
6 | ФССЦ-07.2.06.03-0092 --------------------------------- Профиль маячковый 10-3000 мм (м) | 15 | 4.03 | ---------- 4,03 |  | 60 | ---------- 60 |  | ---------- 16,32 |  | 245 | ---------- 245
7 | ФЕР11-01-011-03 --------------------------------- Устройство стяжек: бетонных толщиной 20 мм (100 м2) --------------------------------- (Приказ от 04.08.2020 № 421/пр п.58б (в ред. пр. № 55/пр от 30.01.2024) При применении сметных норм, включенных в сборники ГЭСН (ФЕР, ТЕР), аналогичных технологическим процессам в новом строительстве, в том числе по возведению новых конструктивных элементов ОЗП=1,15; ЭМ=1,25 к расх.; ЗПМ=1,25; ТЗ=1,15; ТЗМ=1,25; Приказ от 30.01.2024 № 55/пр прил.5 табл.5 п.1.1 Производство ремонтно-строительных работ осуществляется в помещениях эксплуатируемого объекта капитального строительства, эксплуатация которого не прекращена, в том числе для объектов производственного и непроизводственного назначения без остановки рабочего процесса, при этом: в зоне производства ремонтно-строительных работ отсутствуют действующее технологическое или лабораторное оборудование, мебель и иные загромождающие помещения предметы ОЗП=1,2; ЭМ=1,2 к расх.; ЗПМ=1,2; ТЗ=1,2; ТЗМ=1,2) | 0,1323 ---------- (13,23 / 100) | 465.09 | 393,96 ---------- 8,54 | 62,59 ---------- 25,73 | 62 | 52 ---------- 1 | 8 ---------- 3 | 30,54 ---------- 8,59 | 14,07 ---------- 30,54 | 1718 | 1592 ---------- 10 | 117 ---------- 104 | 6,68 ---------- 0,25
| Накладные расходы от ФОТ(1696 руб.) |  | 112%*0.9 |  |  | 55 |  |  |  | 112%*0.9 | 1710
| Сметная прибыль от ФОТ(1696 руб.) |  | 65%*0.85 |  |  | 30 |  |  |  | 65%*0.85 | 937
| Всего с НР и СП |  |  |  |  | 147 |  |  |  |  | 4365
8 | ФЕР11-01-011-04 --------------------------------- Устройство стяжек: на каждые 5 мм изменения толщины стяжки добавлять или исключать к расценке 11-01-011-03 (100 м2) --------------------------------- (Толщина 100 мм ПЗ=16 (ОЗП=16; ЭМ=16 к расх.; ЗПМ=16; МАТ=16 к расх.; ТЗ=16; ТЗМ=16); Приказ от 04.08.2020 № 421/пр п.58б (в ред. пр. № 55/пр от 30.01.2024) При применении сметных норм, включенных в сборники ГЭСН (ФЕР, ТЕР), аналогичных технологическим процессам в новом строительстве, в том числе по возведению новых конструктивных элементов ОЗП=1,15; ЭМ=1,25 к расх.; ЗПМ=1,25; ТЗ=1,15; ТЗМ=1,25; Приказ от 30.01.2024 № 55/пр прил.5 табл.5 п.1.1 Производство ремонтно-строительных работ осуществляется в помещениях эксплуатируемого объекта капитального строительства, эксплуатация которого не прекращена, в том числе для объектов производственного и непроизводственного назначения без остановки рабочего процесса, при этом: в зоне производства ремонтно-строительных работ отсутствуют действующее технологическое или лабораторное оборудование, мебель и иные загромождающие помещения предметы ОЗП=1,2; ЭМ=1,2 к расх.; ЗПМ=1,2; ТЗ=1,2; ТЗМ=1,2) | 0,1323 ---------- (13,23 / 100) | 257.17 | 75.73 | 181,44 ---------- 68,16 | 34 | 10 | 24 ---------- 9 | 30,54 ---------- 1 | 13,2 ---------- 30,54 | 623 | 306 | 317 ---------- 275 | 1,29 ---------- 0,67
| Накладные расходы от ФОТ(581 руб.) |  | 112%*0.9 |  |  | 19 |  |  |  | 112%*0.9 | 586
| Сметная прибыль от ФОТ(581 руб.) |  | 65%*0.85 |  |  | 10 |  |  |  | 65%*0.85 | 321
| Всего с НР и СП |  |  |  |  | 63 |  |  |  |  | 1530
9 | ФССЦ-04.1.02.05-0008 --------------------------------- Смеси бетонные тяжелого бетона (БСТ), класс B22,5 (М300) (м3) | 1,34946 ---------- (0,269892+1,079568) | 700 | ---------- 700 |  | 945 | ---------- 945 |  | ---------- 4574,25 |  | 6173 | ---------- 6173
10 | ФЕР11-01-011-09 --------------------------------- Устройство стяжек: из самовыравнивающейся смеси на цементной основе, толщиной 3 мм (100 м2) --------------------------------- (Приказ от 04.08.2020 № 421/пр п.58б (в ред. пр. № 55/пр от 30.01.2024) При применении сметных норм, включенных в сборники ГЭСН (ФЕР, ТЕР), аналогичных технологическим процессам в новом строительстве, в том числе по возведению новых конструктивных элементов ОЗП=1,15; ЭМ=1,25 к расх.; ЗПМ=1,25; ТЗ=1,15; ТЗМ=1,25; Приказ от 30.01.2024 № 55/пр прил.5 табл.5 п.1.1 Производство ремонтно-строительных работ осуществляется в помещениях эксплуатируемого объекта капитального строительства, эксплуатация которого не прекращена, в том числе для объектов производственного и непроизводственного назначения без остановки рабочего процесса, при этом: в зоне производства ремонтно-строительных работ отсутствуют действующее технологическое или лабораторное оборудование, мебель и иные загромождающие помещения предметы ОЗП=1,2; ЭМ=1,2 к расх.; ЗПМ=1,2; ТЗ=1,2; ТЗМ=1,2) | 0,1323 ---------- ((4,2*3,15) / 100) | 346.19 | 307,7 ---------- 19,79 | 18,7 ---------- 1,56 | 46 | 41 ---------- 3 | 2 | 30,54 ---------- 4,76 | 8,73 ---------- 30,54 | 1277 | 1243 ---------- 12 | 22 ---------- 6 | 4,77 ---------- 0,02
| Накладные расходы от ФОТ(1249 руб.) |  | 112%*0.9 |  |  | 41 |  |  |  | 112%*0.9 | 1259
| Сметная прибыль от ФОТ(1249 руб.) |  | 65%*0.85 |  |  | 23 |  |  |  | 65%*0.85 | 690
| Всего с НР и СП |  |  |  |  | 110 |  |  |  |  | 3226
11 | ФССЦ-14.4.01.02-0113 --------------------------------- Грунтовка акриловая, антисептическая, глубокого проникновения (кг) | 2.646 | 15.25 | ---------- 15,25 |  | 40 | ---------- 40 |  | ---------- 119,43 |  | 316 | ---------- 316
12 | ФССЦ-04.3.02.01-0416 --------------------------------- Смеси сухие для наливных полов, марка: «Ветонит» 6000 (т) | 0.059535 | 9395 | ---------- 9395 |  | 559 | ---------- 559 |  | ---------- 12478,7 |  | 743 | ---------- 743
13 | ФЕР11-01-011-11 --------------------------------- Устройство стяжек: на каждый последующий слой толщиной 1 мм добавлять к расценке 11-01-011-09 (100 м2) --------------------------------- (Толщина 10 мм ПЗ=7 (ОЗП=7; ЭМ=7 к расх.; ЗПМ=7; МАТ=7 к расх.; ТЗ=7; ТЗМ=7); Приказ от 04.08.2020 № 421/пр п.58б (в ред. пр. № 55/пр от 30.01.2024) При применении сметных норм, включенных в сборники ГЭСН (ФЕР, ТЕР), аналогичных технологическим процессам в новом строительстве, в том числе по возведению новых конструктивных элементов ОЗП=1,15; ЭМ=1,25 к расх.; ЗПМ=1,25; ТЗ=1,15; ТЗМ=1,25; Приказ от 30.01.2024 № 55/пр прил.5 табл.5 п.1.1 Производство ремонтно-строительных работ осуществляется в помещениях эксплуатируемого объекта капитального строительства, эксплуатация которого не прекращена, в том числе для объектов производственного и непроизводственного назначения без остановки рабочего процесса, при этом: в зоне производства ремонтно-строительных работ отсутствуют действующее технологическое или лабораторное оборудование, мебель и иные загромождающие помещения предметы ОЗП=1,2; ЭМ=1,2 к расх.; ЗПМ=1,2; ТЗ=1,2; ТЗМ=1,2) | 0.1323 | 202.3 | 191,94 ---------- 0,7 | 9,66 ---------- 3,05 | 27 | 25 | 1 | 30,54 ---------- 8,5 | 12,48 ---------- 30,54 | 792 | 776 ---------- 1 | 16 ---------- 12 | 2,98 ---------- 0,04
| Накладные расходы от ФОТ(788 руб.) |  | 112%*0.9 |  |  | 25 |  |  |  | 112%*0.9 | 794
| Сметная прибыль от ФОТ(788 руб.) |  | 65%*0.85 |  |  | 14 |  |  |  | 65%*0.85 | 435
| Всего с НР и СП |  |  |  |  | 66 |  |  |  |  | 2021
14 | ФССЦ-04.3.02.01-0416 --------------------------------- Смеси сухие для наливных полов, марка: «Ветонит» 6000 (т) | 0,138915 ---------- (0,059535/3*7) | 9395 | ---------- 9395 |  | 1305 | ---------- 1305 |  | ---------- 12478,7 |  | 1733 | ---------- 1733
Итого прямые затраты по смете | [5 empty] | 3846 | 218 3578 | 48 13 |  |  | 25380 | 6679 18123 | 580 457 | 25,51 1,14
В том числе (справочно):
фонд оплаты труда (ФОТ) | [5 empty] | 231 |  |  |  |  | 7136
материалы | [5 empty] | 3578 |  |  |  |  | 18123
эксплуатация машин и механизмов | [5 empty] | 48 |  |  |  |  | 580
Накладные расходы | [5 empty] | 232 |  |  |  |  | 7143
Сметная прибыль | [5 empty] | 125 |  |  |  |  | 3852
ВСЕГО по смете
Полы | [5 empty] | 3643 |  |  |  |  | 28520 |  |  | 21,12 1,09
Бетонные и железобетонные монолитные конструкции и работы в строительстве | [5 empty] | 374 |  |  |  |  | 4899 |  |  | 0,65 0,02
Деревянные конструкции | [5 empty] | 146 |  |  |  |  | 2640 |  |  | 3,74 0,03
Отделочные работы | [5 empty] | 40 |  |  |  |  | 316
Итого | [5 empty] | 4203 |  |  |  |  | 36375 |  |  | 25,51 1,14
Компенсация НДС (МАТ+ОБ)*0,2 | [5 empty] | 716 |  |  |  |  | 3625
ВСЕГО по смете | [5 empty] | 4919 |  |  |  |  | 40000 |  |  | 25,51 1,14
ВСЕГО по смете с коэффициентом -дефлятором на 2 квартал 2024г *1,0130*1,0130 | [5 empty] | 4919 |  |  |  |  | 41046.76 |  |  | 25,51 1,14
Составил:
Проверил:
Note on A3: Титул::<подпись 210 атрибут 950 текст> <подпись 210 значение>
Note on A4: Титул::_________________ /<подпись 210 атрибут 950 значение>/
Note on A7: Титул::<Наименование стройки>
Note on A10: Титул::<Индекс/ЛН локальной сметы>
Note on A12: Титул::на <Наименование локальной сметы>,<Наименование объекта>
Note on A25: РесСмета::<Номер позиции по смете>
Note on A62: Итоги::<Текстовая часть (итоги)>
Note on A80: Хвост::<Составил>
Note on A82: Хвост::<Проверил>
Note on B15: Титул::<Основание>
Note on B25: РесСмета:: <Обоснование (код) позиции> --------------------------------- <Наименование (текстовая часть) расценки> (<Ед. измерения по расценке>)<Пустой идентификатор> --------------------------------- <Обоснование коэффициентов><Строка задания НР для БИМ><Строка задания СП для БИМ>
Note on C25: РесСмета::<Количество всего (физ. объем) по позиции> ---------- (<Формула расчета физ. объема>)
Note on D25: РесСмета::<ПЗ по позиции на единицу в базисных ценах с учетом всех к-тов (игнор.тек.ур.ц.)> <Нормы НР по позиции для баз.цен> <Нормы СП по позиции для баз.цен>
Note on E25: РесСмета::<ОЗП по позиции на единицу в базисных ценах с учетом всех к-тов (игнор.тек.ур.ц.)> ---------- <МАТ по позиции на единицу в базисных ценах с учетом всех к-тов (игнор.тек.ур.ц.)> (<Формула базисной цены единицы МАТ>)
Note on F20: Титул::<подпись 102 значение>
Note on F25: РесСмета::<ЭММ по позиции на единицу в базисных ценах с учетом всех к-тов (игнор.тек.ур.ц.)> ---------- <ЗПМ по позиции на единицу в базисных ценах с учетом всех к-тов (игнор.тек.ур.ц.)>
Note on G25: РесСмета::<Общая стоимость ПЗ по позиции в базисных ценах с учетом к-тов к итогам (игнор.тек.ур.ц.)> <Сумма НР по позиции при расчете в базисных ценах> <Сумма СП по позиции при расчете в базисных ценах>
Note on G62: Итоги::<Прямые затраты в базисных ценах (итоги)>
Note on H25: РесСмета::<Общая стоимость ОЗП по позиции в базисных ценах с учетом к-тов к итогам (игнор.тек.ур.ц.)> ---------- <Общая стоимость МАТ по позиции в базисных ценах с учетом к-тов к итогам (игнор.тек.ур.ц.)>
Note on H62: Итоги::<З/п основных рабочих в базисных ценах (итоги)> <Материалы в базисных ценах (итоги)>
Note on I25: РесСмета::<Общая стоимость ЭММ по позиции в базисных ценах с учетом к-тов к итогам (игнор.тек.ур.ц.)> ---------- <Общая стоимость ЗПМ по позиции в базисных ценах с учетом к-тов к итогам (игнор.тек.ур.ц.)>
Note on I62: Итоги::<Эксплуатация машин в базисных ценах (итоги)> <З/п машинистов в базисных ценах (итоги)>
Note on J3: Титул::<подпись 200 атрибут 950 текст> <подпись 200 значение>
Note on J4: Титул::_________________ /<подпись 200 атрибут 950 значение>/
Note on J16: ИтогоБазЦ::=<Итого по расчету>/1000
Note on J17: ИтогоБазЦ::=<Итого ФОТ>/1000
Note on J18: ИтогоБазЦ::<Итого ТЗ>
Note on J19: ИтогоБазЦ::<Итого ТЗМ>
Note on J25: РесСмета::<Индекс к ОЗП или ОЗП по позиции на единицу, если позиция в ТЦ> ---------- <Индекс к МАТ или МАТ по позиции на единицу, если позиция в ТЦ> (<Формула текущей цены единицы МАТ>)
Note on K25: РесСмета::<Индекс к ЭММ или ЭММ по позиции на единицу, если позиция в ТЦ> ---------- <Индекс к ЗПМ или ЗПМ по позиции на единицу, если позиция в ТЦ> <Нормы НР по позиции при БИМ> <Нормы СП по позиции при БИМ>
Note on L16: ИтогоБИМ::=<Итого по расчету>/1000
Note on L17: ИтогоБИМ::=<Итого ФОТ>/1000
Note on L18: ИтогоБИМ::<Итого ТЗ>
Note on L19: ИтогоБИМ::<Итого ТЗМ>
Note on L25: РесСмета::<Общая стоимость ПЗ по позиции для БИМ до начисления НР и СП> <Сумма НР по позиции для БИМ> <Сумма СП по позиции для БИМ>
Note on L62: Итоги::<Прямые затраты (итоги)>
Note on M25: РесСмета::<Общая стоимость ОЗП по позиции для БИМ до начисления НР и СП> ---------- <Общая стоимость МАТ по позиции для БИМ до начисления НР и СП>
Note on M62: Итоги::<З/п основных рабочих (итоги)> <Материалы (итоги)>
Note on N25: РесСмета::<Общая стоимость ЭММ по позиции для БИМ до начисления НР и СП> ---------- <Общая стоимость ЗПМ по позиции для БИМ до начисления НР и СП>
Note on N62: Итоги::<Эксплуатация машин (итоги)> <З/п машинистов (итоги)>
Note on O25: РесСмета::<ТЗ по позиции всего> ---------- <ТЗМ по позиции всего>
Note on O62: Итоги::<Трудозатраты основных рабочих (итоги)> <Трудозатраты машинистов (итоги)>