## 2-1-14 - Дефектная ведомость по
УТВЕРЖДАЮ
______________________
"____" ________________ 2026
ВЕДОМОСТЬ ОБЪЕМОВ РАБОТ № ЛСР-02-01-14
на архитектурные решения - этап 7 (ФАСАДЫ 7.2, 13.1)
Текущий ремонт фасадов здания, расположенного по адресу: Владимирская область, г. Собинка, ул.Ленина, д.100
№ п/п | Наименование | Ед. изм. | Кол. | Обоснование | Примечание
1 | 2 | 3 | 4 | 5 | 6
Раздел 1. Фасад | [5 empty] | Раздел 1. Фасад
1 | Обработка каменных, бетонных, кирпичных и деревянных поверхностей антисептиком | 100 м2 | 1,0848 108,48 / 100 | ГЭСН10-01-093-01
2 | Антисептик водный для защиты древесины, марка ХМББ | т | 0,015 14,97024/1000 | ФСБЦ-14.2.06.01-0108
3 | Устройство вентилируемых фасадов с облицовкой панелями из композитных материалов: с устройством теплоизоляционного слоя | 100 м2 | 0,9297 92,97 / 100 | ГЭСН15-01-090-01
4 | Облицовка: оконных проемов в наружных стенах откосной планкой из оцинкованной стали с полимерным покрытием с устройством водоотлива оконного из оцинкованной стали с полимерным покрытием | м2 | 15.89 | ГЭСН15-01-070-01
5 | Шурупы самонарезающие стальные с полукруглой головкой и крестообразным шлицем, наконечник сверло, диаметр 4,2 мм, длина 16 мм | 100 шт | -2.5424 | ФСБЦ-01.7.15.14-0062
6 | Водоотлив оконный из оцинкованной стали с полимерным покрытием, полка крепления 20 мм, ширина отлива 250 мм, капинос размером 20х20 мм, толщина стали 0,5 мм | м | -10.4874 | ФСБЦ-08.1.02.03-0021
7 | Планка откосная из оцинкованной стали с полимерным покрытием, размеры 200х50 мм, толщина 0,5 мм | м | -33.369 | ФСБЦ-08.1.02.03-0082
8 | Устройство вентилируемых фасадов с облицовкой плитами из керамогранита: с устройством теплоизоляционного слоя | 100 м2 | 0,1173 11,73 / 100 | ГЭСН15-01-090-03
9 | Устройство мелких покрытий (брандмауэры, парапеты, свесы и т.п.) из листовой оцинкованной стали | 100 м2 | 0,0488 4,88 / 100 | ГЭСН12-01-010-01
10 | Сталь листовая оцинкованная, толщина 0,5 мм | т | -0.027816 | ФСБЦ-08.3.05.05-0051
11 | Металлокассета открытого типа крепления КФ-ВК толщина 0,7 мм (размер 565*565*0,7мм) | м2 | 137,1857 133,19*1,03 | ТЦ_25.11.23.120_50_7716896969_07.02.2026_02_4.3
12 | Профиль Г-образный оцинкованный (горизонтальный) | п.м. | 223.7 | ТЦ_27.33.13.130_23_7734405028_07.02.2026_02_5.2
13 | Шина НК рядная (17 и 22 мм) AISI430 t=1,5 мм, L=1200 мм | шт | 50 | ТЦ_25.11.23.119_77_7730307132_07.02.2026_02_6.1
14 | Кронштейн фасадный усиленный 200х90 мм Оцинкованная сталь | шт | 500 | ТЦ_25.11.23.119_77_212884746887_07.02.2026_02_7.1
15 | Удлинитель кронштейна УК-150 (ОЦ-01-БЦ-1.2) | шт | 500 | ТЦ_25.11.23.119_33_7725414795_07.02.2026_02_8.1
16 | Болт шестигранный М6х50 мм с гайкой и шайбами STARFIX 6 штук SMK1-82904-6 | шт | 500 | ТЦ_25.94.11.110_33_7704357909_07.02.2026_02_9.3
17 | Паронитовая прокладка 50x50 (для фасадных кронштейнов) | шт | 500 | ТЦ_22.19.73.116_66_6674109260_07.02.2026_02_10.1
18 | Шайба кронштейна 45*27 | шт | 500 | ТЦ_25.94.11.110_61_6166106299_08.02.2026_02_11.2
19 | Фасадный дюбель 10х100, 6шт - пакет Tech-Krep TSX-S 127600 | шт | 500 | ТЦ_25.94.12.190_33_7722753969_08.02.2026_02_12.3
20 | Усилитель кассет УсК AISI 430 25*25 мм для композитных панелей (Нержавеющий) | шт | 1500 | ТЦ_24.42.22.139_77_7726464622_08.02.2026_02_13.1
21 | Уголок крепежный 90х90х40х2.0 оцинкованный Daxmer 332280 Daxmer | шт | 450 | ТЦ_27.33.13.130_33_7842224734_08.02.2026_02_14.1
22 | Шурупы самонарезающие стальные оцинкованные с шестигранной головкой, остроконечные, диаметр 10 мм, длина 50 мм | кг | 0,38 0,0019*200 | ФСБЦ-01.7.15.14-0193
23 | Заклепки алюминиевые вытяжные, размеры 4,8х16 мм | кг | 10,71 0,00255*4200 | ФСБЦ-09.3.01.01-0001
24 | Плиты теплоизоляционные из минеральной ваты на основе базальтовых пород для вентилируемых фасадных систем, группа горючести НГ, плотность 75±7 кг/м3, теплопроводность при 10/25 °C не более 0,034/0,035 Вт/(м*К), прочность на сжатие не менее 0,01 МПа(толщина 100мм) | м3 | 18,594 92,97*0,2 | ФСБЦ-12.2.05.10-0200
25 | Дюбель-гвозди пластиковые распорные с металлическим стержнем для теплоизоляции, диаметр 10 мм, длина 150 мм | 10 шт | 67 670 / 10 | ФСБЦ-01.7.15.07-0132
26 | Изоспан NEW АF+ рулон 70м2 негорючая усиленная ветрозащитная паропроницаемая мембрана | м2 | 137,1857 133,19*1,03 | ТЦ_20.17.10.173_50_503416605380_08.02.2026_02_15.2
27 | Керамогранит Уральский гранит Уральские фасады UF014MR терракотовый матовый 600х600 мм | м2 | 11.73 | ТЦ_23.31.10.129_77_7724331419_08.02.2026_02_16.3
28 | Состав клеевой двухкомпонентный инъекционный на основе винилэстеровой смолы для тяжелых анкерных креплений в бетоне, температура эксплуатации от -40 °C до +40 °C | л | 1,2 3*0,4 | ФСБЦ-14.1.06.06-1023
29 | Плиты теплоизоляционные из экструзионного пенополистирола, показатели пожарной опасности Г4, В2, Д3, Т2, плотность 16-30 кг/м3, теплопроводность при +10 °C не более 0,034 Вт/(м*К), прочность на сжатие при 10% деформации не менее 0,15 МПа, толщина 40-90 мм | м3 | 0,3625 11,73*0,03*1,03 | ФСБЦ-12.2.05.09-0021
30 | Профиль алюминиевый цокольный, ширина 100 мм, длина 2500 мм | м | 97,7 39,08*2,5 | ФСБЦ-07.2.06.06-0072
31 | Крепежный профиль Г–образный 40х40х3000 (ОЦ-01-БЦ-0.9) | п.м. | 18.6 | ТЦ_27.33.13.130_33_5047239058_08.02.2026_02_17.2
32 | Фасадные комплектующие - Планка-держатель для керамогранита 10 мм оцинк. 0,5 мм L=3000 мм | п.м. | 9.76 | ТЦ_27.33.13.130_77_7724850679_08.02.2026_02_18.1
33 | Планка горизонтального шва | п.м. | 9.76 | ТЦ_25.11.23.119_77_9701298374_08.02.2026_02_19.3
34 | Планка внешнего угла | п.м. | 2.44 | ТЦ_25.11.23.119_77_9701298374_08.02.2026_02_20.3
35 | Шина монтажная из оцинкованной стали - №20 (0,70мм) | шт | 10 | ТЦ_25.11.23.119_77_7726459781_08.02.2026_02_21.1
36 | Профиль фасадный Г-образный 40*40, металлический, оцинкованный уголок | п.м. | 3.1 | ТЦ_27.33.13.130_77_9701298374_08.02.2026_02_21.1
37 | Пластина крепления Zn НК13.Ц250 окр. L=250 мм(для откоса) | шт | 10 | ТЦ_25.11.23.119_33_7721546864_08.02.2026_02_23.2
38 | Пластина крепежная (анкерная) для КВЕ 70 серия, 150мм(для отлива) | шт | 5 | ТЦ_25.11.23.119_33_7704357909_08.02.2026_02_24.1
39 | Держатель откоса из оцинкованной стали КПС 568 | п.м. | 15 | ТЦ_24.10.71.190_77_6685191322_08.02.2026_02_25.1
40 | Планка откосная из оцинкованной стали с полимерным покрытием, размеры 200х50 мм, толщина 0,5 мм | м | 27,85 5,57/0,2 | ФСБЦ-08.1.02.03-0082
41 | Водоотлив оконный из оцинкованной стали с полимерным покрытием, полка крепления 20 мм, ширина отлива 250 мм, капинос размером 20х20 мм, толщина стали 0,5 мм | м | 8 2/0,25 | ФСБЦ-08.1.02.03-0021
42 | Заклепки алюминиевые вытяжные, размеры 4,8х16 мм | кг | 0,3825 0,00255*150 | ФСБЦ-09.3.01.01-0001
43 | Дюбель-гвозди полипропиленовые анкерные с бортом, диаметр 8 мм, длина 100 мм | 100 шт | 0,2 20 / 100 | ФСБЦ-01.7.15.07-0083
44 | Шурупы самонарезающие стальные оцинкованные с шестигранной головкой, остроконечные, диаметр 10 мм, длина 50 мм | кг | 0,114 0,0019*60 | ФСБЦ-01.7.15.14-0193
45 | Отлив 50х2000 мм графитовый серый RAL 7024(по цоколю) | м2 | 4.88 | ТЦ_25.11.23.119_33_7802348846_08.02.2026_02_26.1
46 | Устройство пароизоляции: прокладочной в один слой | 100 м2 | 0,0195 1,95 / 100 | ГЭСН12-01-015-03
47 | Мастика битумная кровельная горячая МБК-Г-55, МБК-Г-65, МБК-Г-75, МБК-Г-85, МБК-Г-100 | т | 0.000975 | ФСБЦ-01.2.03.03-0014
48 | Рубероид кровельный РКП-350 | м2 | -2.145 | ФСБЦ-12.1.02.06-0022
49 | Изоспан NEW АF+ рулон 70м2 негорючая усиленная ветрозащитная паропроницаемая мембрана | м2 | 2.145 | ТЦ_20.17.10.173_50_503416605380_08.02.2026_02_15.2
Раздел 2. Ремонт | [5 empty] | Раздел 2. Ремонт
50 | Нанесение безусадочных, быстротвердеющих составов тиксотропного типа вручную в один слой, толщина слоя 20 мм, на поверхности каменных конструкций: вертикальные(прим. Оштукатуривание поверхности цоколя) | 100 м2 | 0,1173 11,73 / 100 | ГЭСН46-08-004-05
51 | Вода | м3 | 24,633 175,95*0,14 | ФСБЦ-01.7.03.01-0001
52 | Скрепа М500 ремонтная (ведро 25 кг) | кг | 175,95 11,73*10*1,5 | ТЦ_23.64.10.110_77_7724460051_07.02.2026_02_3.2
53 | На каждые 5 мм изменения толщины слоя добавлять (уменьшать) к нормам: 46-08-004-02, 46-08-004-05 | 100 м2 | -0,1173 -11,73 / 100 | ГЭСН46-08-004-08
54 | Устройство центров инъектирования на линейных швах: в отверстиях диаметром 10 мм, глубиной 200 мм | 1000 шт | 0,552 (39,08*14+5) / 1000 | ГЭСНр69-01-023-01
55 | Устройство центров инъектирования на линейных швах: добавлять (уменьшать) на каждые 2 мм диаметра отверстия | 1000 шт | 0,552 (39,08*14+5) / 1000 | ГЭСНр69-01-023-02
56 | Пакер инъекционный алюминиевый Гирман АЛ 10х100 мм, 50 шт 00000183 | шт | 552 | ТЦ_28.24.12.190_33_7722753969_08.02.2026_02_27.2
57 | Цементный инъекционный состав для ремонта и укрепления "Маноцем Гроут" | кг | 1094,018 547*2+0,01*1,8 | ТЦ_23.64.10.110_50_7725188095_08.02.2026_02_28.1
58 | Устройство центров инъектирования на линейных швах: добавлять (уменьшать) на каждые 50 мм глубины отверстия | 1000 шт | 0,547 (39,08*14) / 1000 | ГЭСНр69-01-023-03
59 | Устройство центров инъектирования на линейных швах: добавлять (уменьшать) на каждые 50 мм глубины отверстия | 1000 шт | 0,005 5 / 1000 | ГЭСНр69-01-023-03
60 | Устройство горизонтальной гидроизоляции кирпичных стен ремонтируемых зданий методом инъецирования при толщине кладки стены: в 2 кирпича | м | 39.08 | ГЭСНр53-01-023-03
61 | Пакля смоляная пропитанная | кг | -1.954 | ФСБЦ-01.7.07.29-0111
62 | Раствор штукатурный, известковый, М50 | м3 | -0.0391 | ФСБЦ-04.3.01.07-0023
63 | Жидкость гидрофобизирующая кремнийорганическая на основе водного раствора | т | -0.1954 | ФСБЦ-14.2.06.03-0514
64 | Мастика-замазка на основе силикатных вяжущих и минеральных наполнителей, универсальная | кг | -58.62 | ФСБЦ-14.5.02.02-0103
65 | Маноксан 150 | кг | 49,23 547*0,09 | ТЦ_23.64.10.110_78_7841030045_08.02.2026_02_29.1
66 | Заделка трещин в кирпичных стенах: цементным раствором | 10 м | 1,734 (16,44+0,45+0,45) / 10 | ГЭСНр53-01-013-01
67 | Скрепа М500 ремонтная (ведро 25 кг) | кг | 26,01 16,44*1,5+0,45*1,5+0,45*1,5 | ТЦ_23.64.10.110_77_7724460051_07.02.2026_02_3.2
Раздел 3. Отмостка | [5 empty] | Раздел 3. Отмостка
68 | Изоляция изделиями из волокнистых и зернистых материалов на битуме холодных поверхностей: стен и колонн прямоугольных | м3 | 2,339 46,78*0,05 | ГЭСН26-01-037-01
69 | Плиты теплоизоляционные из экструзионного пенополистирола, показатели пожарной опасности Г4, В2, Д3, Т2, плотность 16-30 кг/м3, теплопроводность при +10 °C не более 0,034 Вт/(м*К), прочность на сжатие при 10% деформации не менее 0,15 МПа, толщина 40-90 мм | м3 | 2.2688 | ФСБЦ-12.2.05.09-0021
70 | Заделка трещин в кирпичных стенах: цементным раствором | 10 м | 3,964 39,64 / 10 | ГЭСНр53-01-013-01
71 | Скрепа М500 ремонтная (ведро 25 кг) | кг | 37,4598 39,64*3*0,015*1,4*15 | ТЦ_23.64.10.110_77_7724460051_07.02.2026_02_3.2
72 | Укладка металлического накладного профиля (порога) (между минватой и экструдированного пенополистирола) | 100 м | 0,3964 39,64 / 100 | ГЭСН11-01-049-01
73 | Профиль алюминиевый цокольный, ширина 100 мм, длина 2500 мм | м | 41.622 | ФСБЦ-07.2.06.06-0072
74 | Гидроизоляция полиуретановым герметиком с уплотнением пенополиэтиленовым прокладочным шнуром: горизонтальных швов | 100 м | 0,3964 39,64 / 100 | ГЭСН46-08-022-03
75 | Лента уплотнительная из пенополиэтилена с односторонним клеевым слоем, защищенным антиадгезионным материалом, 10/100 мм | 10 м | 4,035352 40,35352 / 10 | ФСБЦ-01.7.06.11-0003
76 | Герметик полиуретановый двухкомпонентный морозостойкий, состоящий из пасты на основе полиола (компонент A), отвердителя на основе полиуретанового преполимера (компонент B), для герметизации деформационных швов строительных конструкций с деформацией не более 25 % | кг | 30.9192 | ФСБЦ-14.5.01.06-0019
77 | Устройство основания под фундаменты: щебеночного | м3 | 4.12 | ГЭСН08-01-002-02
78 | Щебень из гравия для строительных работ М 800, фракция 20-40 мм | м3 | 4.738 | ФСБЦ-02.2.05.04-2234
79 | Устройство основания под фундаменты: песчаного | м3 | 4.12 | ГЭСН08-01-002-01
80 | Песок природный для строительных работ II класс, средний | м3 | 4.532 | ФСБЦ-02.3.01.02-1118
81 | Устройство бетонной подготовки | 100 м3 | 0,0618 6,18 / 100 | ГЭСН06-01-001-01
82 | Смеси бетонные тяжелого бетона (БСТ) на щебне из гравия, класс В15, F(1)150, W4 | м3 | 6.3063 | ФСБЦ-04.1.02.05-0132
83 | Армирование подстилающих слоев и набетонок | т | 0,3253 41,18*7,9/1000 | ГЭСН06-03-004-14
84 | Сетка арматурная сварная легкая из арматурной проволоки класса Вр-1, тип 4 | т | 0,3253 41,18*7,9/1000 | ФСБЦ-08.4.02.05-1000
85 | Железнение поверхности | 100 м2 | 0,4118 41,18 / 100 | ГЭСН06-14-001-04
Раздел 4. Элементы фасада | [5 empty] | Раздел 4. Элементы фасада
86 | Устройство мелких покрытий (брандмауэры, парапеты, свесы и т.п.) из листовой оцинкованной стали | 100 м2 | 0,1174 11,74 / 100 | ГЭСН12-01-010-01
87 | Смена мелких покрытий из листовой стали в кровлях металлических: настенных желобов | 100 м | 0,3908 39,08 / 100 | ГЭСНр58-01-019-05
88 | Сталь оцинкованная с полимерным покрытием в рулонах, класс цинкового покрытия 120-140, толщина 0,5 мм | т | 0.1165 | ФСБЦ-08.3.05.05-0081
89 | Смена: прямых звеньев водосточных труб с земли, лестниц или подмостей | 100 м | 0,1079 (0,32+1,25*8+0,47) / 100 | ГЭСНр58-01-010-01
90 | Звенья водосточных труб из оцинкованной стали,толщина 0,55 мм, диаметр 200 мм | м | 12.3546 | ФСБЦ-08.1.02.22-0001
91 | Сталь арматурная горячекатаная периодического профиля, класс A-III, диаметр 8 мм | т | 0,0005 1,2*0,39/1000 | ФСБЦ-08.4.03.03-0030
92 | Шпильки | кг | 0,6846 6*0,1141 | ФСБЦ-01.7.15.12-0023
93 | Хомут для труб металлический для водосточных систем, окрашенный, диаметр 200 мм | шт | 6 | ФСБЦ-12.1.01.05-0026
94 | Состав клеевой двухкомпонентный инъекционный на основе винилэстеровой смолы для тяжелых анкерных креплений в бетоне, температура эксплуатации от -40 °C до +40 °C | л | 0,026 26/1000 | ФСБЦ-14.1.06.06-1023
95 | Смена: колен водосточных труб с земли, лестниц и подмостей | 100 шт | 0,03 (2+1) / 100 | ГЭСНр58-01-010-03
96 | Колено трубы сливное с углом 60° металлическое для водосточных систем, окрашенное, диаметр трубы 200 мм | шт | 3 | ФСБЦ-12.1.01.05-0046
97 | Смена: воронок водосточных труб с земли, лестниц или подмостей | 100 шт | 0,01 1 / 100 | ГЭСНр58-01-010-06
98 | Воронка для сбора атмосферных осадков из оцинкованной стали, толщина 0,55 мм, диаметр 216 мм | шт | 1 | ФСБЦ-08.1.02.01-0002
Составил: ____________________________
[должность, подпись (инициалы, фамилия)]
Проверил: ____________________________
[должность, подпись (инициалы, фамилия)]