## 2-1-9 - ЛСР по Методике 2020 (Р
Приложение № 3
Утверждено приказом Минстроя РФ № 421/пр от 4 августа 2020 г. в редакции приказа № 557/пр от 7 июля 2022 г.
СОГЛАСОВАНО: | [10 empty] | УТВЕРЖДАЮ:
"____" ________________ 2026 года | [10 empty] | "____" ________________ 2026 года | [5 empty] | "____" ________________ 2026 года | "____" ________________ 2026 года
Наименование программного продукта |  |  |  |  | ГРАНД-Смета, версия 2026.1
Наименование редакции сметных нормативов |  |  |  |  | Приказ Минстроя России от 30.12.2021 № 1046/пр; Приказ Минстроя России от 04.08.2020 № 421/пр; Приказ Минстроя России от 21.12.2020 № 812/пр; Приказ Минстроя России от 11.12.2020 № 774/пр; Приказ Минстроя России от 02.08.2023 № 551/пр; Приказ Минстроя России от 14.11.2023 № 817/пр; Приказ Минстроя России от 16.02.2024 № 102/пр; Приказ Минстроя России от 13.05.2024 №323/пр; Приказ Минстроя России от 09.08.2024 №524/пр; Приказ Минстроя России от 07.11.2024 №747/пр; Приказ Минстроя России от 23.01.2025 №30/пр; Приказ Минстроя России от 07.02.2025 №69/пр; Приказ Минстроя России от 19.05.2025 №299/пр; Приказ Минстроя России от 14.08.2025 №490/пр; Приказ Минстроя России от 12.11.2025 №696/пр; Приказ Минстроя России от 17.02.2026 №91/пр; Приказ Минстроя России от 18.05.2026 №301/пр | [13 empty] | Наименование редакции сметных нормативов | Приказ Минстроя России от 30.12.2021 № 1046/пр; Приказ Минстроя России от 04.08.2020 № 421/пр; Приказ Минстроя России от 21.12.2020 № 812/пр; Приказ Минстроя России от 11.12.2020 № 774/пр; Приказ Минстроя России от 02.08.2023 № 551/пр; Приказ Минстроя России от 14.11.2023 № 817/пр; Приказ Минстроя России от 16.02.2024 № 102/пр; Приказ Минстроя России от 13.05.2024 №323/пр; Приказ Минстроя России от 09.08.2024 №524/пр; Приказ Минстроя России от 07.11.2024 №747/пр; Приказ Минстроя России от 23.01.2025 №30/пр; Приказ Минстроя России от 07.02.2025 №69/пр; Приказ Минстроя России от 19.05.2025 №299/пр; Приказ Минстроя России от 14.08.2025 №490/пр; Приказ Минстроя России от 12.11.2025 №696/пр; Приказ Минстроя России от 17.02.2026 №91/пр; Приказ Минстроя России от 18.05.2026 №301/пр
Реквизиты приказа Минстроя России об утверждении дополнений и изменений к сметным нормативам |  |  |  |  | Приказ Минстроя России от 18 мая 2022 г. № 378/пр, Приказ Минстроя России от 26 августа 2022 г. № 703/пр, Приказ Минстроя России от 26 октября 2022 г. № 905/пр, Приказ Минстроя России от 27 декабря 2022 г. № 1133/пр, Приказ Минстроя России от 10 февраля 2023 г. № 84/пр, Приказ Минстроя России от 11.05.2023 №335/пр; Приказ Минстроя России от 07.07.2022 № 557/пр; Приказ Минстроя России от 02.09.2021 № 636/пр, Приказ Минстроя России от 26.07.2022 № 611/пр; Приказ Минстроя России от 22.04.2022 № 317/пр; Приказ Минстроя России от 02.08.2023 № 551/пр; Приказ Минстроя России от 14.11.2023 № 817/пр; Приказ Минстроя России от 30.01.2024 № 55/пр; Приказ Минстроя России от 16.02.2024 № 102/пр; Приказ Минстроя России от 13.05.2024 №323/пр; Приказ Минстроя России от 09.08.2024 №524/пр; Приказ Минстроя России от 07.11.2024 №747/пр; Приказ Минстроя России от 23.01.2025 №30/пр; Приказ Минстроя России от 07.02.2025 №69/пр; Приказ Минстроя России от 19.05.2025 №299/пр; Приказ Минстроя России от 14.08.2025 №490/пр; Приказ Минстроя России от 12.11.2025 №696/пр; Приказ Минстроя России от 17.02.2026 №91/пр; Приказ Минстроя России от 18.05.2026 №301/пр | [15 empty] | Реквизиты приказа Минстроя России об утверждении дополнений и изменений к сметным нормативам | Приказ Минстроя России от 18 мая 2022 г. № 378/пр, Приказ Минстроя России от 26 августа 2022 г. № 703/пр, Приказ Минстроя России от 26 октября 2022 г. № 905/пр, Приказ Минстроя России от 27 декабря 2022 г. № 1133/пр, Приказ Минстроя России от 10 февраля 2023 г. № 84/пр, Приказ Минстроя России от 11.05.2023 №335/пр; Приказ Минстроя России от 07.07.2022 № 557/пр; Приказ Минстроя России от 02.09.2021 № 636/пр, Приказ Минстроя России от 26.07.2022 № 611/пр; Приказ Минстроя России от 22.04.2022 № 317/пр; Приказ Минстроя России от 02.08.2023 № 551/пр; Приказ Минстроя России от 14.11.2023 № 817/пр; Приказ Минстроя России от 30.01.2024 № 55/пр; Приказ Минстроя России от 16.02.2024 № 102/пр; Приказ Минстроя России от 13.05.2024 №323/пр; Приказ Минстроя России от 09.08.2024 №524/пр; Приказ Минстроя России от 07.11.2024 №747/пр; Приказ Минстроя России от 23.01.2025 №30/пр; Приказ Минстроя России от 07.02.2025 №69/пр; Приказ Минстроя России от 19.05.2025 №299/пр; Приказ Минстроя России от 14.08.2025 №490/пр; Приказ Минстроя России от 12.11.2025 №696/пр; Приказ Минстроя России от 17.02.2026 №91/пр; Приказ Минстроя России от 18.05.2026 №301/пр
Реквизиты письма Минстроя России об индексах изменения сметной стоимости строительства, включаемые в федеральный реестр сметных нормативов и размещаемые в федеральной государственной информационной системе ценообразования в строительстве, подготовленного в соответствии пунктом 85 Методики расчета индексов изменения сметной стоимости строительства, утвержденной приказом Министерства строительства и жилищно-коммунального хозяйства Российской Федерации от 5 июня 2019 г. № 326/пр |  |  |  |  | Письмо Минстроя России от 22.05.2026 № 31076-ИФ/09 | [9 empty] | Реквизиты письма Минстроя России об индексах изменения сметной стоимости строительства, включаемые в федеральный реестр сметных нормативов и размещаемые в федеральной государственной информационной системе ценообразования в строительстве, подготовленного в соответствии пунктом 85 Методики расчета индексов изменения сметной стоимости строительства, утвержденной приказом Министерства строительства и жилищно-коммунального хозяйства Российской Федерации от 5 июня 2019 г. № 326/пр¹ | Письмо Минстроя России от 22.05.2026 № 31076-ИФ/09 | [6 empty] | Реквизиты письма Минстроя России об индексах изменения сметной стоимости строительства, включаемые в федеральный реестр сметных нормативов и размещаемые в федеральной государственной информационной системе ценообразования в строительстве, подготовленного в соответствии пунктом 85 Методики расчета индексов изменения сметной стоимости строительства, утвержденной приказом Министерства строительства и жилищно-коммунального хозяйства Российской Федерации от 5 июня 2019 г. № 326/пр | Письмо Минстроя России от 22.05.2026 № 31076-ИФ/09
Реквизиты нормативного правового акта об утверждении оплаты труда, утверждаемый в соответствии с пунктом 22(1) Правилами мониторинга цен, утвержденными постановлением Правительства Российской Федерации от 23 декабря 2016 г. № 1452 |  |  |  |  | приказ Министерства архитектуры и строительства Владимирской области от 06.03.2026 № 30 | [9 empty] | Реквизиты нормативного правового акта об утверждении оплаты труда, утверждаемый в соответствии с пунктом 22(1) Правилами мониторинга цен, утвержденными постановлением Правительства Российской Федерации от 23 декабря 2016 г. № 1452 | приказ Министерства архитектуры и строительства Владимирской области от 06.03.2026 № 30 | [8 empty] | Реквизиты нормативного правового акта об утверждении оплаты труда, утверждаемый в соответствии с пунктом 22(1) Правилами мониторинга цен, утвержденными постановлением Правительства Российской Федерации от 23 декабря 2016 г. № 1452 | приказ Министерства архитектуры и строительства Владимирской области от 06.03.2026 № 30
Обоснование принятых текущих цен на строительные ресурсы | [26 empty] | Обоснование принятых текущих цен на строительные ресурсы
Наименование субъекта Российской Федерации |  |  |  |  | 33. Владимирская область | [10 empty] | 33. Владимирская область | [11 empty] | Наименование субъекта Российской Федерации | 33. Владимирская область
Наименование зоны субъекта Российской Федерации |  |  |  |  | Владимирская область | [10 empty] | Владимирская область | [13 empty] | Наименование зоны субъекта Российской Федерации | Владимирская область
Текущий ремонт фасадов здания, расположенного по адресу: Владимирская область, г. Собинка, ул.Ленина, д.100 | [31 empty] | Текущий ремонт фасадов здания, расположенного по адресу: Владимирская область, г. Собинка, ул.Ленина, д.100
(наименование стройки)
Текущий ремонт фасадов здания, расположенного по адресу: Владимирская область, г. Собинка, ул.Ленина, д.100 | [32 empty] | Текущий ремонт фасадов здания, расположенного по адресу: Владимирская область, г. Собинка, ул.Ленина, д.100
(наименование объекта капитального строительства)
ЛОКАЛЬНЫЙ СМЕТНЫЙ РАСЧЕТ (СМЕТА) № ЛСР-02-01-09
на демонтажные работы - этап 5 (ФАСАДЫ 15, 15.1, 13.2, 6.2, 16) | [33 empty] | на демонтажные работы - этап 5 (ФАСАДЫ 15, 15.1, 13.2, 6.2, 16)
(наименование работ и затрат)
Составлен | ресурсно-индексным | методом
Основание
(проектная и (или) иная техническая документация)
Составлен(а) в текущем уровне цен |  | II квартал 2026 года | [32 empty] | II квартал 2026 года
Сметная стоимость |  |  | 478.99 | тыс.руб.
в том числе:
| строительных работ |  | 477.06 | тыс.руб. |  |  |  |  | Средства на оплату труда рабочих |  |  |  | 164.8 | тыс.руб.
| монтажных работ |  | 1.93 | тыс.руб. |  |  |  |  | Средства на оплату труда машинистов |  |  |  | 1.13 | тыс.руб.
| оборудования |  | 0 | тыс.руб. |  |  |  |  | Нормативные затраты труда рабочих |  |  |  | 487.49 | чел.-ч.
| прочих затрат |  | 0 | тыс.руб. |  |  |  |  | Нормативные затраты труда машинистов |  |  |  | 2.74 | чел.-ч.
№ п/п | Обоснование | Наименование работ и затрат |  |  |  | Единица измерения | Количество |  |  | Сметная стоимость, руб.
[7 empty] | на единицу измерения | коэффициенты | всего с учетом коэффициентов | на единицу измерения в базисном уровне цен | индекс | на единицу измерения в текущем уровне цен | коэффициенты | всего в текущем уровне цен
1 | 2 | 3 |  |  |  | 4 | 5 | 6 | 7 | 8 | 9 | 10 | 11 | 12
Раздел 1. Демонтаж | [35 empty] | Раздел 1. Демонтаж
1 | ГЭСН08-07-001-02 | Установка и разборка наружных инвентарных лесов высотой до 16 м: трубчатых для прочих отделочных работ |  |  |  | 4: 100 м2; 5: 9.9; 6: 1; 7: 9.9 | [22 empty] | Установка и разборка наружных инвентарных лесов высотой до 16 м: трубчатых для прочих отделочных работ
|  | Объем=990 / 100 | [35 empty] | Объем=990 / 100
| 1-100-31 | Средний разряд работы 3,1 |  |  |  | 4: чел.-ч; 5: 43.5; 7: 430.65; 10: 338.76; 12: 145886.99 | [24 empty] | Средний разряд работы 3,1
| 91.14.02-001 | Автомобили бортовые, грузоподъемность до 5 т |  |  |  | 4: маш.-ч; 5: 0.07; 7: 0.693; 10: 564.86; 12: 391.45 | [24 empty] | Автомобили бортовые, грузоподъемность до 5 т
| 4-100-040 | ОТм(Зтм) Средний разряд машинистов 4 |  |  |  | 4: чел.-ч; 5: 0.07; 7: 0.693; 10: 376.71; 12: 261.06 | [25 empty] | ОТм(Зтм) Средний разряд машинистов 4
| 01.7.16.02-0002 | Леса стальные стоечные приставные хомутовые (стойки, связи, поперечины, лестницы) в комплекте с пробками (хомутами, башмаками, болтами), без щитов настила, высота лесов до 60 м |  |  |  | т | 0.035 |  | 0.3465 | 91734.54 | 1.31 | 120172.25 |  | 41639.68 | [24 empty] | Леса стальные стоечные приставные хомутовые (стойки, связи, поперечины, лестницы) в комплекте с пробками (хомутами, башмаками, болтами), без щитов настила, высота лесов до 60 м
| 11.1.03.01-0063 | Бруски обрезные хвойных пород (ель, сосна), естественной влажности, длина 2-6,5 м, ширина 20-90 мм, толщина 20-90 мм, сорт III |  |  |  | м3 | 0.009 |  | 0.0891 | 16496.03 | 0.98 | 16166.11 |  | 1440.4 | [24 empty] | Бруски обрезные хвойных пород (ель, сосна), естественной влажности, длина 2-6,5 м, ширина 20-90 мм, толщина 20-90 мм, сорт III
Н | 11.2.13.04 | Щиты настила |  |  |  | 4: м2; 5: 3.4; 7: 33.66 | [26 empty] | Щиты настила
|  | Итого прямые затраты |  |  |  | 12: 189619.58 | [27 empty] | Итого прямые затраты
|  | ФОТ |  |  |  | 12: 146148.05 | [28 empty] | ФОТ
| Пр/812-008.0-1, Приказ № 812/пр от 21.12.2020 п.25 | НР Конструкции из кирпича и блоков |  |  |  | 4: %; 5: 110; 6: 0.9; 7: 99; 12: 144686.57 | [28 empty] | НР Конструкции из кирпича и блоков
| Пр/774-008.0, Приказ № 774/пр от 11.12.2020 п.16 | СП Конструкции из кирпича и блоков |  |  |  | 4: %; 5: 69; 6: 0.85; 7: 58.65; 12: 85715.83 | [28 empty] | СП Конструкции из кирпича и блоков
|  | Всего по позиции |  |  |  | 10: 42426.46; 12: 420021.98 | [29 empty] | Всего по позиции
2 | ГЭСНр58-01-003-01 | Разборка мелких покрытий и обделок из листовой стали: поясков, сандриков, желобов, отливов, свесов и т.п. |  |  |  | 4: 100 м; 5: 1.1972; 6: 1; 7: 1.1972 | [22 empty] | Разборка мелких покрытий и обделок из листовой стали: поясков, сандриков, желобов, отливов, свесов и т.п.
|  | Объем=(29,93/0,25) / 100 | [35 empty] | Объем=(29,93/0,25) / 100
| 1-100-20 | Средний разряд работы 2,0 |  |  |  | 4: чел.-ч; 5: 9.1; 7: 10.8945; 10: 306.43; 12: 3338.41 | [24 empty] | Средний разряд работы 2,0
| 91.06.03-060 | Лебедки электрические тяговым усилием до 5,79 кН (0,59 т) |  |  |  | маш.-ч | 0.12 |  | 0.14366 | 6.62 | 1.52 | 10.06 |  | 1.45 | [24 empty] | Лебедки электрические тяговым усилием до 5,79 кН (0,59 т)
Н | 999-9900 | Строительный мусор |  |  |  | 4: т; 5: 0.12; 7: 0.14366 | [26 empty] | Строительный мусор
|  | Итого прямые затраты |  |  |  | 12: 3339.86 | [27 empty] | Итого прямые затраты
|  | ФОТ |  |  |  | 12: 3338.41 | [28 empty] | ФОТ
| Пр/812-092.0-1 | НР Крыши, кровли (ремонтно-строительные) |  |  |  | 4: %; 5: 90; 7: 90; 12: 3004.57 | [28 empty] | НР Крыши, кровли (ремонтно-строительные)
| Пр/774-092.0 | СП Крыши, кровли (ремонтно-строительные) |  |  |  | 4: %; 5: 46; 7: 46; 12: 1535.67 | [28 empty] | СП Крыши, кровли (ремонтно-строительные)
|  | Всего по позиции |  |  |  | 10: 6582.11; 12: 7880.1 | [29 empty] | Всего по позиции
3 | ГЭСНм10-10-001-02 | Демонтаж камеры видеонаблюдения: на кронштейне |  |  |  | 4: 10 шт; 5: 0.1; 6: 1; 7: 0.1 | [22 empty] | Демонтаж камеры видеонаблюдения: на кронштейне
|  | Объем=1 / 10 | [35 empty] | Объем=1 / 10
| 648/пр_2022_п.145_т.3_стр.1_стб.3 | Демонтаж оборудования, пригодного для дальнейшего использования, со снятием с места установки, необходимой (частичной) разборкой и консервированием с целью длительного или кратковременного хранения ОЗП=0,7; ЭМ=0,7 к расх.; ЗПМ=0,7; МАТ=0 к расх.; ТЗ=0,7; ТЗМ=0,7 | [42 empty] | Демонтаж оборудования, пригодного для дальнейшего использования, со снятием с места установки, необходимой (частичной) разборкой и консервированием с целью длительного или кратковременного хранения ОЗП=0,7; ЭМ=0,7 к расх.; ЗПМ=0,7; МАТ=0 к расх.; ТЗ=0,7; ТЗМ=0,7
| 2-100-02 | Рабочий 2 разряда |  |  |  | чел.-ч | 0.06 | 0.7 | 0.0042 |  |  | 306.43 |  | 1.29 | [24 empty] | Рабочий 2 разряда
| 2-100-05 | Рабочий 5 разряда |  |  |  | чел.-ч | 12.29 | 0.7 | 0.8603 |  |  | 432.94 |  | 372.46 | [24 empty] | Рабочий 5 разряда
| 2-100-06 | Рабочий 6 разряда |  |  |  | чел.-ч | 12.29 | 0.7 | 0.8603 |  |  | 506.03 |  | 435.34 | [24 empty] | Рабочий 6 разряда
| 91.14.02-001 | Автомобили бортовые, грузоподъемность до 5 т |  |  |  | маш.-ч | 0.02 | 0.7 | 0.0014 |  |  | 564.86 |  | 0.79 | [24 empty] | Автомобили бортовые, грузоподъемность до 5 т
| 4-100-040 | ОТм(Зтм) Средний разряд машинистов 4 |  |  |  | чел.-ч | 0.02 | 0.7 | 0.0014 |  |  | 376.71 |  | 0.53 | [25 empty] | ОТм(Зтм) Средний разряд машинистов 4
| 01.7.03.04-0001 | Электроэнергия |  |  |  | кВт-ч | 0.68 | 0 | 0 |  |  | 8.44 |  | 0 | [24 empty] | Электроэнергия
| 01.7.15.07-0007 | Дюбели пластмассовые, диаметр 14 мм, длина 70 мм |  |  |  | 100 шт | 0.4 | 0 | 0 | 170.67 | 1.24 | 211.63 |  | 0 | [24 empty] | Дюбели пластмассовые, диаметр 14 мм, длина 70 мм
| 01.7.15.14-1054 | Шурупы самонарезающие стальные оксидированные с потайной головкой и крестообразным шлицем, наконечник сверло, диаметр 4,2 мм, длина 60 мм |  |  |  | 100 шт | 0.4 | 0 | 0 | 224.8 | 1.24 | 278.75 |  | 0 | [24 empty] | Шурупы самонарезающие стальные оксидированные с потайной головкой и крестообразным шлицем, наконечник сверло, диаметр 4,2 мм, длина 60 мм
|  | Итого прямые затраты |  |  |  | 12: 810.41 | [27 empty] | Итого прямые затраты
3.1 | 421/пр_2020_п.75_пп.а | Вспомогательные ненормируемые материальные ресурсы |  |  |  | 4: %; 5: 2; 7: 2; 11: 0.7; 12: 16.18 | [31 empty] | Вспомогательные ненормируемые материальные ресурсы
|  | ФОТ |  |  |  | 12: 809.62 | [28 empty] | ФОТ
| Пр/812-051.1-1 | НР Прокладка и монтаж сетей связи |  |  |  | 4: %; 5: 90; 7: 90; 12: 728.66 | [28 empty] | НР Прокладка и монтаж сетей связи
| Пр/774-051.1 | СП Прокладка и монтаж сетей связи |  |  |  | 4: %; 5: 46; 7: 46; 12: 372.43 | [28 empty] | СП Прокладка и монтаж сетей связи
|  | Всего по позиции |  |  |  | 10: 19276.8; 12: 1927.68 | [29 empty] | Всего по позиции
4 | ГЭСНр69-01-019-09 | Разборка вертикальных поверхностей бетонных конструкций при помощи отбойных молотков, бетон марки: 150 |  |  |  | 4: м3; 5: 1.2594; 6: 1; 7: 1.2594 | [22 empty] | Разборка вертикальных поверхностей бетонных конструкций при помощи отбойных молотков, бетон марки: 150
|  | Объем=41,98*0,03 | [35 empty] | Объем=41,98*0,03
| 1-100-30 | Средний разряд работы 3,0 |  |  |  | 4: чел.-ч; 5: 20.29; 7: 25.5532; 10: 334.54; 12: 8548.58 | [24 empty] | Средний разряд работы 3,0
| 91.18.01-012 | Компрессоры винтовые передвижные с электродвигателем, давление до 0,6 МПа (6 атм), производительность до 3,5 м3/мин |  |  |  | маш.-ч | 9.46 |  | 11.9139 | 67.2 | 1.51 | 101.47 |  | 1208.91 | [24 empty] | Компрессоры винтовые передвижные с электродвигателем, давление до 0,6 МПа (6 атм), производительность до 3,5 м3/мин
| 91.21.10-002 | Молотки отбойные пневматические при работе от передвижных компрессоров |  |  |  | маш.-ч | 18.92 |  | 23.8278 | 2.11 | 1.43 | 3.02 |  | 71.96 | [24 empty] | Молотки отбойные пневматические при работе от передвижных компрессоров
|  | Итого прямые затраты |  |  |  | 12: 9829.45 | [27 empty] | Итого прямые затраты
|  | ФОТ |  |  |  | 12: 8548.58 | [28 empty] | ФОТ
| Пр/812-103.0-1 | НР Прочие ремонтно-строительные работы |  |  |  | 4: %; 5: 92; 7: 92; 12: 7864.69 | [28 empty] | НР Прочие ремонтно-строительные работы
| Пр/774-103.0 | СП Прочие ремонтно-строительные работы |  |  |  | 4: %; 5: 44; 7: 44; 12: 3761.38 | [28 empty] | СП Прочие ремонтно-строительные работы
|  | Всего по позиции |  |  |  | 10: 17036.3; 12: 21455.52 | [29 empty] | Всего по позиции
5 | ГЭСН06-01-001-01 | Устройство бетонной подготовки(прим. Демонтаж бетонного слоя поверхности 30 мм) |  |  |  | 4: 100 м3; 5: 0.000405; 6: 1; 7: 0.000405 | [22 empty] | Устройство бетонной подготовки(прим. Демонтаж бетонного слоя поверхности 30 мм)
|  | Объем=(1,35*0,03) / 100 | [35 empty] | Объем=(1,35*0,03) / 100
| 648/пр_2022_п.144_т.2_стр.1_стб.3 | Демонтаж (разборка) сборных бетонных и железобетонных строительных конструкций ОЗП=0,8; ЭМ=0,8 к расх.; ЗПМ=0,8; МАТ=0 к расх.; ТЗ=0,8; ТЗМ=0,8 | [42 empty] | Демонтаж (разборка) сборных бетонных и железобетонных строительных конструкций ОЗП=0,8; ЭМ=0,8 к расх.; ЗПМ=0,8; МАТ=0 к расх.; ТЗ=0,8; ТЗМ=0,8
| 1-100-20 | Средний разряд работы 2,0 |  |  |  | чел.-ч | 135 | 0.8 | 0.04374 |  |  | 306.43 |  | 13.4 | [24 empty] | Средний разряд работы 2,0
| 91.05.01-017 | Краны башенные, грузоподъемность 8 т |  |  |  | маш.-ч | 18 | 0.8 | 0.005832 |  |  | 1047.55 |  | 6.11 | [24 empty] | Краны башенные, грузоподъемность 8 т
| 4-100-060 | ОТм(Зтм) Средний разряд машинистов 6 |  |  |  | чел.-ч | 18 | 0.8 | 0.005832 |  |  | 506.03 |  | 2.95 | [25 empty] | ОТм(Зтм) Средний разряд машинистов 6
| 91.07.04-002 | Вибраторы поверхностные |  |  |  | маш.-ч | 5.93 | 0.8 | 0.0019213 | 8.54 | 1.66 | 14.18 |  | 0.03 | [24 empty] | Вибраторы поверхностные
| 91.14.02-001 | Автомобили бортовые, грузоподъемность до 5 т |  |  |  | маш.-ч | 0.12 | 0.8 | 3.89e-05 |  |  | 564.86 |  | 0.02 | [24 empty] | Автомобили бортовые, грузоподъемность до 5 т
| 4-100-040 | ОТм(Зтм) Средний разряд машинистов 4 |  |  |  | чел.-ч | 0.12 | 0.8 | 3.89e-05 |  |  | 376.71 |  | 0.01 | [25 empty] | ОТм(Зтм) Средний разряд машинистов 4
| 01.7.03.01-0001 | Вода |  |  |  | м3 | 1.75 | 0 | 0 | 35.71 | 1.12 | 40 |  | 0 | [24 empty] | Вода
| 01.7.07.12-0024 | Пленка полиэтиленовая, толщина 0,15 мм |  |  |  | м2 | 250 | 0 | 0 | 12.83 | 1.1 | 14.11 |  | 0 | [24 empty] | Пленка полиэтиленовая, толщина 0,15 мм
Н | 04.1.02.05 | Смеси бетонные тяжелого бетона |  |  |  | 4: м3; 5: 102; 6: 0; 7: 0 | [26 empty] | Смеси бетонные тяжелого бетона
|  | Итого прямые затраты |  |  |  | 12: 22.52 | [27 empty] | Итого прямые затраты
|  | ФОТ |  |  |  | 12: 16.36 | [28 empty] | ФОТ
| Пр/812-006.0-1, Приказ № 812/пр от 21.12.2020 п.25 | НР Бетонные и железобетонные монолитные конструкции и работы в строительстве |  |  |  | 4: %; 5: 102; 6: 0.9; 7: 91.8; 12: 15.02 | [28 empty] | НР Бетонные и железобетонные монолитные конструкции и работы в строительстве
| Пр/774-006.0, Приказ № 774/пр от 11.12.2020 п.16 | СП Бетонные и железобетонные монолитные конструкции и работы в строительстве |  |  |  | 4: %; 5: 58; 6: 0.85; 7: 49.3; 12: 8.07 | [28 empty] | СП Бетонные и железобетонные монолитные конструкции и работы в строительстве
|  | Всего по позиции |  |  |  | 10: 112617.28; 12: 45.61 | [29 empty] | Всего по позиции
6 | ГЭСН11-01-027-01 | Устройство покрытий на цементном растворе из плиток: бетонных, цементных или мозаичных (прим. Демонтаж бетонных плиток крыльца) |  |  |  | 4: 100 м2; 5: 0.0144; 6: 1; 7: 0.0144 | [22 empty] | Устройство покрытий на цементном растворе из плиток: бетонных, цементных или мозаичных (прим. Демонтаж бетонных плиток крыльца)
|  | Объем=1,44 / 100 | [35 empty] | Объем=1,44 / 100
| 648/пр_2022_п.144_т.2_стр.1_стб.3 | Демонтаж (разборка) сборных бетонных и железобетонных строительных конструкций ОЗП=0,8; ЭМ=0,8 к расх.; ЗПМ=0,8; МАТ=0 к расх.; ТЗ=0,8; ТЗМ=0,8 | [42 empty] | Демонтаж (разборка) сборных бетонных и железобетонных строительных конструкций ОЗП=0,8; ЭМ=0,8 к расх.; ЗПМ=0,8; МАТ=0 к расх.; ТЗ=0,8; ТЗМ=0,8
| 1-100-27 | Средний разряд работы 2,7 |  |  |  | чел.-ч | 72.6 | 0.8 | 0.83635 |  |  | 326.11 |  | 272.74 | [24 empty] | Средний разряд работы 2,7
| 91.06.05-011 | Погрузчики одноковшовые универсальные фронтальные пневмоколесные, номинальная вместимость основного ковша 2,6 м3, грузоподъемность 5 т |  |  |  | маш.-ч | 0.36 | 0.8 | 0.0041472 |  |  | 1617.97 |  | 6.71 | [24 empty] | Погрузчики одноковшовые универсальные фронтальные пневмоколесные, номинальная вместимость основного ковша 2,6 м3, грузоподъемность 5 т
| 4-100-050 | ОТм(Зтм) Средний разряд машинистов 5 |  |  |  | чел.-ч | 0.36 | 0.8 | 0.0041472 |  |  | 432.94 |  | 1.8 | [25 empty] | ОТм(Зтм) Средний разряд машинистов 5
| 91.06.06-048 | Подъемники одномачтовые, грузоподъемность до 500 кг, высота подъема 45 м |  |  |  | маш.-ч | 2.57 | 0.8 | 0.029606 | 37.32 | 1.57 | 58.59 |  | 1.73 | [24 empty] | Подъемники одномачтовые, грузоподъемность до 500 кг, высота подъема 45 м
| 4-100-030 | ОТм(Зтм) Средний разряд машинистов 3 |  |  |  | чел.-ч | 2.57 | 0.8 | 0.029606 |  |  | 334.54 |  | 9.9 | [25 empty] | ОТм(Зтм) Средний разряд машинистов 3
| 91.14.02-001 | Автомобили бортовые, грузоподъемность до 5 т |  |  |  | маш.-ч | 0.84 | 0.8 | 0.0096768 |  |  | 564.86 |  | 5.47 | [24 empty] | Автомобили бортовые, грузоподъемность до 5 т
| 4-100-040 | ОТм(Зтм) Средний разряд машинистов 4 |  |  |  | чел.-ч | 0.84 | 0.8 | 0.0096768 |  |  | 376.71 |  | 3.65 | [25 empty] | ОТм(Зтм) Средний разряд машинистов 4
| 01.7.03.01-0001 | Вода |  |  |  | м3 | 3.85 | 0 | 0 | 35.71 | 1.12 | 40 |  | 0 | [24 empty] | Вода
| 01.7.07.29-0091 | Опилки древесные |  |  |  | м3 | 3.06 | 0 | 0 | 732.2 | 1.46 | 1069.01 |  | 0 | [24 empty] | Опилки древесные
| 04.3.01.09-0016 | Раствор готовый кладочный, цементный, М200 |  |  |  | м3 | 1.3 | 0 | 0 |  |  | 5424.73 |  | 0 | [24 empty] | Раствор готовый кладочный, цементный, М200
Н | 05.2.02.21 | Плитки бетонные, цементные или мозаичные |  |  |  | 4: м2; 5: 102; 6: 0; 7: 0 | [26 empty] | Плитки бетонные, цементные или мозаичные
|  | Итого прямые затраты |  |  |  | 12: 302 | [27 empty] | Итого прямые затраты
|  | ФОТ |  |  |  | 12: 288.09 | [28 empty] | ФОТ
| Пр/812-011.0-1, Приказ № 812/пр от 21.12.2020 п.25 | НР Полы |  |  |  | 4: %; 5: 112; 6: 0.9; 7: 100.8; 12: 290.39 | [28 empty] | НР Полы
| Пр/774-011.0, Приказ № 774/пр от 11.12.2020 п.16 | СП Полы |  |  |  | 4: %; 5: 65; 6: 0.85; 7: 55.25; 12: 159.17 | [28 empty] | СП Полы
|  | Всего по позиции |  |  |  | 10: 52191.67; 12: 751.56 | [29 empty] | Всего по позиции
7 | ГЭСН46-04-001-04 | Разборка: кирпичных стен |  |  |  | 4: м3; 5: 1.35; 6: 1; 7: 1.35 | [22 empty] | Разборка: кирпичных стен
| 1-100-33 | Средний разряд работы 3,3 |  |  |  | 4: чел.-ч; 5: 7.1; 7: 9.585; 10: 347.2; 12: 3327.91 | [24 empty] | Средний разряд работы 3,3
| 91.18.01-508 | Компрессоры винтовые передвижные с электродвигателем, давление до 1 МПа (10 атм), производительность до 5 м3/мин |  |  |  | маш.-ч | 1.15 |  | 1.5525 | 115.43 | 1.62 | 187 |  | 290.32 | [24 empty] | Компрессоры винтовые передвижные с электродвигателем, давление до 1 МПа (10 атм), производительность до 5 м3/мин
| 91.21.10-002 | Молотки отбойные пневматические при работе от передвижных компрессоров |  |  |  | маш.-ч | 2.3 |  | 3.105 | 2.11 | 1.43 | 3.02 |  | 9.38 | [24 empty] | Молотки отбойные пневматические при работе от передвижных компрессоров
|  | Итого прямые затраты |  |  |  | 12: 3627.61 | [27 empty] | Итого прямые затраты
|  | ФОТ |  |  |  | 12: 3327.91 | [28 empty] | ФОТ
| Пр/812-040.2-1 | НР Работы по реконструкции зданий и сооружений: разборка отдельных конструктивных элементов здания (сооружения), а также зданий (сооружений) в целом |  |  |  | 4: %; 5: 91; 7: 91; 12: 3028.4 | [28 empty] | НР Работы по реконструкции зданий и сооружений: разборка отдельных конструктивных элементов здания (сооружения), а также зданий (сооружений) в целом
| Пр/774-040.2 | СП Работы по реконструкции зданий и сооружений: разборка отдельных конструктивных элементов здания (сооружения), а также зданий (сооружений) в целом |  |  |  | 4: %; 5: 52; 7: 52; 12: 1730.51 | [28 empty] | СП Работы по реконструкции зданий и сооружений: разборка отдельных конструктивных элементов здания (сооружения), а также зданий (сооружений) в целом
|  | Всего по позиции |  |  |  | 10: 6212.24; 12: 8386.52 | [29 empty] | Всего по позиции
8 | ГЭСНр56-01-001-01 | Демонтаж оконных коробок: в каменных стенах с отбивкой штукатурки в откосах |  |  |  | 4: 100 шт; 5: 0.03; 6: 1; 7: 0.03 | [22 empty] | Демонтаж оконных коробок: в каменных стенах с отбивкой штукатурки в откосах
|  | Объем=3 / 100 | [35 empty] | Объем=3 / 100
| 1-100-25 | Средний разряд работы 2,5 |  |  |  | 4: чел.-ч; 5: 128.73; 7: 3.8619; 10: 320.49; 12: 1237.7 | [24 empty] | Средний разряд работы 2,5
| 91.06.06-048 | Подъемники одномачтовые, грузоподъемность до 500 кг, высота подъема 45 м |  |  |  | маш.-ч | 0.7 |  | 0.021 | 37.32 | 1.57 | 58.59 |  | 1.23 | [24 empty] | Подъемники одномачтовые, грузоподъемность до 500 кг, высота подъема 45 м
| 4-100-030 | ОТм(Зтм) Средний разряд машинистов 3 |  |  |  | 4: чел.-ч; 5: 0.7; 7: 0.021; 10: 334.54; 12: 7.03 | [25 empty] | ОТм(Зтм) Средний разряд машинистов 3
| 91.18.01-508 | Компрессоры винтовые передвижные с электродвигателем, давление до 1 МПа (10 атм), производительность до 5 м3/мин |  |  |  | маш.-ч | 1.45 |  | 0.0435 | 115.43 | 1.62 | 187 |  | 8.13 | [24 empty] | Компрессоры винтовые передвижные с электродвигателем, давление до 1 МПа (10 атм), производительность до 5 м3/мин
| 91.21.10-002 | Молотки отбойные пневматические при работе от передвижных компрессоров |  |  |  | маш.-ч | 2.89 |  | 0.0867 | 2.11 | 1.43 | 3.02 |  | 0.26 | [24 empty] | Молотки отбойные пневматические при работе от передвижных компрессоров
Н | 999-9900 | Строительный мусор |  |  |  | 4: т; 5: 10.66; 7: 0.3198 | [26 empty] | Строительный мусор
|  | Итого прямые затраты |  |  |  | 12: 1254.35 | [27 empty] | Итого прямые затраты
|  | ФОТ |  |  |  | 12: 1244.73 | [28 empty] | ФОТ
| Пр/812-090.0-1 | НР Проемы (ремонтно-строительные) |  |  |  | 4: %; 5: 90; 7: 90; 12: 1120.26 | [28 empty] | НР Проемы (ремонтно-строительные)
| Пр/774-090.0 | СП Проемы (ремонтно-строительные) |  |  |  | 4: %; 5: 47; 7: 47; 12: 585.02 | [28 empty] | СП Проемы (ремонтно-строительные)
|  | Всего по позиции |  |  |  | 10: 98654.33; 12: 2959.63 | [29 empty] | Всего по позиции
9 | ГЭСНр56-01-002-02 | Снятие оконных переплетов: остекленных |  |  |  | 4: 100 м2; 5: 0.0941; 6: 1; 7: 0.0941 | [22 empty] | Снятие оконных переплетов: остекленных
|  | Объем=9,41 / 100 | [35 empty] | Объем=9,41 / 100
| 1-100-23 | Средний разряд работы 2,3 |  |  |  | 4: чел.-ч; 5: 46.11; 7: 4.339; 10: 314.87; 12: 1366.21 | [24 empty] | Средний разряд работы 2,3
| 91.06.06-048 | Подъемники одномачтовые, грузоподъемность до 500 кг, высота подъема 45 м |  |  |  | маш.-ч | 0.93 |  | 0.087513 | 37.32 | 1.57 | 58.59 |  | 5.13 | [24 empty] | Подъемники одномачтовые, грузоподъемность до 500 кг, высота подъема 45 м
| 4-100-030 | ОТм(Зтм) Средний разряд машинистов 3 |  |  |  | 4: чел.-ч; 5: 0.93; 7: 0.087513; 10: 334.54; 12: 29.28 | [25 empty] | ОТм(Зтм) Средний разряд машинистов 3
Н | 999-9900 | Строительный мусор |  |  |  | 4: т; 5: 3.42; 7: 0.32182 | [26 empty] | Строительный мусор
|  | Итого прямые затраты |  |  |  | 12: 1400.62 | [27 empty] | Итого прямые затраты
|  | ФОТ |  |  |  | 12: 1395.49 | [28 empty] | ФОТ
| Пр/812-090.0-1 | НР Проемы (ремонтно-строительные) |  |  |  | 4: %; 5: 90; 7: 90; 12: 1255.94 | [28 empty] | НР Проемы (ремонтно-строительные)
| Пр/774-090.0 | СП Проемы (ремонтно-строительные) |  |  |  | 4: %; 5: 47; 7: 47; 12: 655.88 | [28 empty] | СП Проемы (ремонтно-строительные)
|  | Всего по позиции |  |  |  | 10: 35201.28; 12: 3312.44 | [29 empty] | Всего по позиции
10 | ГЭСН01-01-022-23 | Разработка грунта с погрузкой на автомобили-самосвалы в траншеях экскаватором «обратная лопата» с ковшом вместимостью 0,25 м3, группа грунтов: 2 |  |  |  | 4: 1000 м3; 5: 0.02845; 6: 1; 7: 0.02845 | [22 empty] | Разработка грунта с погрузкой на автомобили-самосвалы в траншеях экскаватором «обратная лопата» с ковшом вместимостью 0,25 м3, группа грунтов: 2
|  | Объем=28,45 / 1000 | [35 empty] | Объем=28,45 / 1000
| 421/пр_2020_п.58_пп.б | При применении сметных норм, включенных в сборники ГЭСН (ФЕР, ТЕР), аналогичных технологическим процессам в новом строительстве, в том числе по возведению новых конструктивных элементов ОЗП=1,15; ЭМ=1,25 к расх.; ЗПМ=1,25; ТЗ=1,15; ТЗМ=1,25 | [42 empty] | При применении сметных норм, включенных в сборники ГЭСН (ФЕР, ТЕР), аналогичных технологическим процессам в новом строительстве, в том числе по возведению новых конструктивных элементов ОЗП=1,15; ЭМ=1,25 к расх.; ЗПМ=1,25; ТЗ=1,15; ТЗМ=1,25
| 91.01.05-106 | Экскаваторы одноковшовые дизельные на пневмоколесном ходу, объем ковша 0,25 м3 |  |  |  | маш.-ч | 53 | 1.25 | 1.8848 | 800.37 | 1.22 | 976.45 |  | 1840.43 | [24 empty] | Экскаваторы одноковшовые дизельные на пневмоколесном ходу, объем ковша 0,25 м3
| 4-100-050 | ОТм(Зтм) Средний разряд машинистов 5 |  |  |  | чел.-ч | 53 | 1.25 | 1.8848 |  |  | 432.94 |  | 816.01 | [25 empty] | ОТм(Зтм) Средний разряд машинистов 5
|  | Итого прямые затраты |  |  |  | 12: 2656.44 | [27 empty] | Итого прямые затраты
|  | ФОТ |  |  |  | 12: 816.01 | [28 empty] | ФОТ
| Пр/812-001.1-1, Приказ № 812/пр от 21.12.2020 п.25 | НР Земляные работы, выполняемые механизированным способом |  |  |  | 4: %; 5: 92; 6: 0.9; 7: 82.8; 12: 675.66 | [28 empty] | НР Земляные работы, выполняемые механизированным способом
| Пр/774-001.1, Приказ № 774/пр от 11.12.2020 п.16 | СП Земляные работы, выполняемые механизированным способом |  |  |  | 4: %; 5: 46; 6: 0.85; 7: 39.1; 12: 319.06 | [28 empty] | СП Земляные работы, выполняемые механизированным способом
|  | Всего по позиции |  |  |  | 10: 128336.03; 12: 3651.16 | [29 empty] | Всего по позиции
|  | Итоги по разделу 1 Демонтаж : | [44 empty] | Итоги по разделу 1 Демонтаж :
|  | Всего прямые затраты (справочно) |  |  |  | 12: 212879.02 | [33 empty] | Всего прямые затраты (справочно)
|  | в том числе: | [45 empty] | в том числе:
|  | Оплата труда рабочих |  |  |  | 12: 164801.03 | [33 empty] | Оплата труда рабочих
|  | Эксплуатация машин |  |  |  | 12: 3849.51 | [33 empty] | Эксплуатация машин
|  | Оплата труда машинистов (Отм) |  |  |  | 12: 1132.22 | [33 empty] | Оплата труда машинистов (Отм)
|  | Материалы |  |  |  | 12: 43096.26 | [33 empty] | Материалы
|  | Строительные работы |  |  |  | 12: 468464.52 | [33 empty] | Строительные работы
|  | в том числе: | [45 empty] | в том числе:
|  | оплата труда |  |  |  | 12: 163991.94 | [33 empty] | оплата труда
|  | эксплуатация машин и механизмов |  |  |  | 12: 3848.72 | [33 empty] | эксплуатация машин и механизмов
|  | оплата труда машинистов (Отм) |  |  |  | 12: 1131.69 | [33 empty] | оплата труда машинистов (Отм)
|  | материалы |  |  |  | 12: 43080.08 | [33 empty] | материалы
|  | накладные расходы |  |  |  | 12: 161941.5 | [33 empty] | накладные расходы
|  | сметная прибыль |  |  |  | 12: 94470.59 | [33 empty] | сметная прибыль
|  | Монтажные работы |  |  |  | 12: 1927.68 | [33 empty] | Монтажные работы
|  | в том числе: | [45 empty] | в том числе:
|  | оплата труда |  |  |  | 12: 809.09 | [33 empty] | оплата труда
|  | эксплуатация машин и механизмов |  |  |  | 12: 0.79 | [33 empty] | эксплуатация машин и механизмов
|  | оплата труда машинистов (Отм) |  |  |  | 12: 0.53 | [33 empty] | оплата труда машинистов (Отм)
|  | материалы |  |  |  | 12: 16.18 | [33 empty] | материалы
|  | накладные расходы |  |  |  | 12: 728.66 | [33 empty] | накладные расходы
|  | сметная прибыль |  |  |  | 12: 372.43 | [33 empty] | сметная прибыль
|  | Всего ФОТ (справочно) |  |  |  | 12: 165933.25 | [33 empty] | Всего ФОТ (справочно)
|  | Всего накладные расходы (справочно) |  |  |  | 12: 162670.16 | [33 empty] | Всего накладные расходы (справочно)
|  | Всего сметная прибыль (справочно) |  |  |  | 12: 94843.02 | [33 empty] | Всего сметная прибыль (справочно)
|  | Всего по разделу 1 Демонтаж |  |  |  | 12: 470392.2 | [34 empty] | Всего по разделу 1 Демонтаж
|  | справочно: | [45 empty] | справочно:
|  | Затраты труда рабочих |  |  |  | 7: 487,488489 | [35 empty] | Затраты труда рабочих
|  | Затраты труда машинистов |  |  |  | 7: 2,7370268 | [35 empty] | Затраты труда машинистов
Раздел 2. Погрузка и вывоз мусора | [35 empty] | Раздел 2. Погрузка и вывоз мусора
11 | 49-1 Сплит-форма Владимирская область на 2 квартал 2026 года.xlsx | Погрузка в автотранспортное средство: мусор строительный с погрузкой экскаваторами емкостью ковша до 0,5 м3 |  |  |  | 1т груза | 5.3 | 1 | 5.3 |  |  | 69.59 |  | 368.83 | [22 empty] | Погрузка в автотранспортное средство: мусор строительный с погрузкой экскаваторами емкостью ковша до 0,5 м3
|  | Всего по позиции |  |  |  | 12: 368.83 | [29 empty] | Всего по позиции
12 | 02-15-1-01-0006 Сплит-форма Владимирская область на 2 квартал 2026 года.xlsx | Перевозка грузов I класса автомобилями-самосвалами грузоподъемностью до 15 т по дорогам с усовершенствованным (асфальтобетонным, цементобетонным, железобетонным, обработанным органическим вяжущим) дорожным покрытием на расстояние 6 км |  |  |  | 1т груза | 50.82 | 1 | 50.82 |  |  | 161.9 |  | 8227.76 | [22 empty] | Перевозка грузов I класса автомобилями-самосвалами грузоподъемностью до 15 т по дорогам с усовершенствованным (асфальтобетонным, цементобетонным, железобетонным, обработанным органическим вяжущим) дорожным покрытием на расстояние 6 км
|  | Объем=5,3+28,45*1,6 | [35 empty] | Объем=5,3+28,45*1,6
|  | Всего по позиции |  |  |  | 12: 8227.76 | [29 empty] | Всего по позиции
|  | Итоги по разделу 2 Погрузка и вывоз мусора : | [44 empty] | Итоги по разделу 2 Погрузка и вывоз мусора :
|  | Всего прямые затраты (справочно) |  |  |  | 12: 8596.59 | [33 empty] | Всего прямые затраты (справочно)
|  | в том числе: | [45 empty] | в том числе:
|  | Перевозка |  |  |  | 12: 8596.59 | [33 empty] | Перевозка
|  | Строительные работы |  |  |  | 12: 8596.59 | [33 empty] | Строительные работы
|  | Перевозка |  |  |  | 12: 8596.59 | [33 empty] | Перевозка
|  | Всего по разделу 2 Погрузка и вывоз мусора |  |  |  | 12: 8596.59 | [34 empty] | Всего по разделу 2 Погрузка и вывоз мусора
|  | Итоги по смете: | [48 empty] | Итоги по смете:
|  | Всего прямые затраты (справочно) |  |  |  | 12: 221475.61 | [37 empty] | Всего прямые затраты (справочно)
|  | в том числе: | [49 empty] | в том числе:
|  | Оплата труда рабочих |  |  |  | 12: 164801.03 | [37 empty] | Оплата труда рабочих
|  | Эксплуатация машин |  |  |  | 12: 3849.51 | [37 empty] | Эксплуатация машин
|  | Оплата труда машинистов (Отм) |  |  |  | 12: 1132.22 | [37 empty] | Оплата труда машинистов (Отм)
|  | Материалы |  |  |  | 12: 43096.26 | [37 empty] | Материалы
|  | Перевозка |  |  |  | 12: 8596.59 | [37 empty] | Перевозка
|  | Строительные работы |  |  |  | 12: 477061.11 | [37 empty] | Строительные работы
|  | Строительные работы |  |  |  | 12: 468464.52 | [37 empty] | Строительные работы
|  | в том числе: | [49 empty] | в том числе:
|  | оплата труда |  |  |  | 12: 163991.94 | [37 empty] | оплата труда
|  | эксплуатация машин и механизмов |  |  |  | 12: 3848.72 | [37 empty] | эксплуатация машин и механизмов
|  | оплата труда машинистов (Отм) |  |  |  | 12: 1131.69 | [37 empty] | оплата труда машинистов (Отм)
|  | материалы |  |  |  | 12: 43080.08 | [37 empty] | материалы
|  | накладные расходы |  |  |  | 12: 161941.5 | [37 empty] | накладные расходы
|  | сметная прибыль |  |  |  | 12: 94470.59 | [37 empty] | сметная прибыль
|  | Перевозка |  |  |  | 12: 8596.59 | [37 empty] | Перевозка
|  | Монтажные работы |  |  |  | 12: 1927.68 | [37 empty] | Монтажные работы
|  | в том числе: | [49 empty] | в том числе:
|  | оплата труда |  |  |  | 12: 809.09 | [37 empty] | оплата труда
|  | эксплуатация машин и механизмов |  |  |  | 12: 0.79 | [37 empty] | эксплуатация машин и механизмов
|  | оплата труда машинистов (Отм) |  |  |  | 12: 0.53 | [37 empty] | оплата труда машинистов (Отм)
|  | материалы |  |  |  | 12: 16.18 | [37 empty] | материалы
|  | накладные расходы |  |  |  | 12: 728.66 | [37 empty] | накладные расходы
|  | сметная прибыль |  |  |  | 12: 372.43 | [37 empty] | сметная прибыль
|  | Всего |  |  |  | 12: 478988.79 | [38 empty] | Всего
|  | Всего ФОТ (справочно) |  |  |  | 12: 165933.25 | [37 empty] | Всего ФОТ (справочно)
|  | Всего накладные расходы (справочно) |  |  |  | 12: 162670.16 | [37 empty] | Всего накладные расходы (справочно)
|  | Всего сметная прибыль (справочно) |  |  |  | 12: 94843.02 | [37 empty] | Всего сметная прибыль (справочно)
|  | ВСЕГО по смете |  |  |  | 12: 478988.79 | [38 empty] | ВСЕГО по смете
|  | справочно: | [49 empty] | справочно:
|  | Затраты труда рабочих |  |  |  | 7: 487,488489 | [39 empty] | Затраты труда рабочих
|  | Затраты труда машинистов |  |  |  | 7: 2,7370268 | [39 empty] | Затраты труда машинистов
Составил:
[должность, подпись (инициалы, фамилия)]
Проверил:
[должность, подпись (инициалы, фамилия)]