## 2-1-10 - ЛСР по Методике 2020 (
Приложение № 3
Утверждено приказом Минстроя РФ № 421/пр от 4 августа 2020 г. в редакции приказа № 557/пр от 7 июля 2022 г.
СОГЛАСОВАНО: | [10 empty] | УТВЕРЖДАЮ:
"____" ________________ 2026 года | [10 empty] | "____" ________________ 2026 года | [5 empty] | "____" ________________ 2026 года | "____" ________________ 2026 года
Наименование программного продукта |  |  |  |  | ГРАНД-Смета, версия 2026.1
Наименование редакции сметных нормативов |  |  |  |  | Приказ Минстроя России от 30.12.2021 № 1046/пр; Приказ Минстроя России от 04.08.2020 № 421/пр; Приказ Минстроя России от 21.12.2020 № 812/пр; Приказ Минстроя России от 11.12.2020 № 774/пр; Приказ Минстроя России от 02.08.2023 № 551/пр; Приказ Минстроя России от 14.11.2023 № 817/пр; Приказ Минстроя России от 16.02.2024 № 102/пр; Приказ Минстроя России от 13.05.2024 №323/пр; Приказ Минстроя России от 09.08.2024 №524/пр; Приказ Минстроя России от 07.11.2024 №747/пр; Приказ Минстроя России от 23.01.2025 №30/пр; Приказ Минстроя России от 07.02.2025 №69/пр; Приказ Минстроя России от 19.05.2025 №299/пр; Приказ Минстроя России от 14.08.2025 №490/пр; Приказ Минстроя России от 12.11.2025 №696/пр; Приказ Минстроя России от 17.02.2026 №91/пр; Приказ Минстроя России от 18.05.2026 №301/пр | [13 empty] | Наименование редакции сметных нормативов | Приказ Минстроя России от 30.12.2021 № 1046/пр; Приказ Минстроя России от 04.08.2020 № 421/пр; Приказ Минстроя России от 21.12.2020 № 812/пр; Приказ Минстроя России от 11.12.2020 № 774/пр; Приказ Минстроя России от 02.08.2023 № 551/пр; Приказ Минстроя России от 14.11.2023 № 817/пр; Приказ Минстроя России от 16.02.2024 № 102/пр; Приказ Минстроя России от 13.05.2024 №323/пр; Приказ Минстроя России от 09.08.2024 №524/пр; Приказ Минстроя России от 07.11.2024 №747/пр; Приказ Минстроя России от 23.01.2025 №30/пр; Приказ Минстроя России от 07.02.2025 №69/пр; Приказ Минстроя России от 19.05.2025 №299/пр; Приказ Минстроя России от 14.08.2025 №490/пр; Приказ Минстроя России от 12.11.2025 №696/пр; Приказ Минстроя России от 17.02.2026 №91/пр; Приказ Минстроя России от 18.05.2026 №301/пр
Реквизиты приказа Минстроя России об утверждении дополнений и изменений к сметным нормативам |  |  |  |  | Приказ Минстроя России от 18 мая 2022 г. № 378/пр, Приказ Минстроя России от 26 августа 2022 г. № 703/пр, Приказ Минстроя России от 26 октября 2022 г. № 905/пр, Приказ Минстроя России от 27 декабря 2022 г. № 1133/пр, Приказ Минстроя России от 10 февраля 2023 г. № 84/пр, Приказ Минстроя России от 11.05.2023 №335/пр; Приказ Минстроя России от 07.07.2022 № 557/пр; Приказ Минстроя России от 02.09.2021 № 636/пр, Приказ Минстроя России от 26.07.2022 № 611/пр; Приказ Минстроя России от 22.04.2022 № 317/пр; Приказ Минстроя России от 02.08.2023 № 551/пр; Приказ Минстроя России от 14.11.2023 № 817/пр; Приказ Минстроя России от 30.01.2024 № 55/пр; Приказ Минстроя России от 16.02.2024 № 102/пр; Приказ Минстроя России от 13.05.2024 №323/пр; Приказ Минстроя России от 09.08.2024 №524/пр; Приказ Минстроя России от 07.11.2024 №747/пр; Приказ Минстроя России от 23.01.2025 №30/пр; Приказ Минстроя России от 07.02.2025 №69/пр; Приказ Минстроя России от 19.05.2025 №299/пр; Приказ Минстроя России от 14.08.2025 №490/пр; Приказ Минстроя России от 12.11.2025 №696/пр; Приказ Минстроя России от 17.02.2026 №91/пр; Приказ Минстроя России от 18.05.2026 №301/пр | [15 empty] | Реквизиты приказа Минстроя России об утверждении дополнений и изменений к сметным нормативам | Приказ Минстроя России от 18 мая 2022 г. № 378/пр, Приказ Минстроя России от 26 августа 2022 г. № 703/пр, Приказ Минстроя России от 26 октября 2022 г. № 905/пр, Приказ Минстроя России от 27 декабря 2022 г. № 1133/пр, Приказ Минстроя России от 10 февраля 2023 г. № 84/пр, Приказ Минстроя России от 11.05.2023 №335/пр; Приказ Минстроя России от 07.07.2022 № 557/пр; Приказ Минстроя России от 02.09.2021 № 636/пр, Приказ Минстроя России от 26.07.2022 № 611/пр; Приказ Минстроя России от 22.04.2022 № 317/пр; Приказ Минстроя России от 02.08.2023 № 551/пр; Приказ Минстроя России от 14.11.2023 № 817/пр; Приказ Минстроя России от 30.01.2024 № 55/пр; Приказ Минстроя России от 16.02.2024 № 102/пр; Приказ Минстроя России от 13.05.2024 №323/пр; Приказ Минстроя России от 09.08.2024 №524/пр; Приказ Минстроя России от 07.11.2024 №747/пр; Приказ Минстроя России от 23.01.2025 №30/пр; Приказ Минстроя России от 07.02.2025 №69/пр; Приказ Минстроя России от 19.05.2025 №299/пр; Приказ Минстроя России от 14.08.2025 №490/пр; Приказ Минстроя России от 12.11.2025 №696/пр; Приказ Минстроя России от 17.02.2026 №91/пр; Приказ Минстроя России от 18.05.2026 №301/пр
Реквизиты письма Минстроя России об индексах изменения сметной стоимости строительства, включаемые в федеральный реестр сметных нормативов и размещаемые в федеральной государственной информационной системе ценообразования в строительстве, подготовленного в соответствии пунктом 85 Методики расчета индексов изменения сметной стоимости строительства, утвержденной приказом Министерства строительства и жилищно-коммунального хозяйства Российской Федерации от 5 июня 2019 г. № 326/пр |  |  |  |  | Письмо Минстроя России от 22.05.2026 № 31076-ИФ/09 | [9 empty] | Реквизиты письма Минстроя России об индексах изменения сметной стоимости строительства, включаемые в федеральный реестр сметных нормативов и размещаемые в федеральной государственной информационной системе ценообразования в строительстве, подготовленного в соответствии пунктом 85 Методики расчета индексов изменения сметной стоимости строительства, утвержденной приказом Министерства строительства и жилищно-коммунального хозяйства Российской Федерации от 5 июня 2019 г. № 326/пр¹ | Письмо Минстроя России от 22.05.2026 № 31076-ИФ/09 | [6 empty] | Реквизиты письма Минстроя России об индексах изменения сметной стоимости строительства, включаемые в федеральный реестр сметных нормативов и размещаемые в федеральной государственной информационной системе ценообразования в строительстве, подготовленного в соответствии пунктом 85 Методики расчета индексов изменения сметной стоимости строительства, утвержденной приказом Министерства строительства и жилищно-коммунального хозяйства Российской Федерации от 5 июня 2019 г. № 326/пр | Письмо Минстроя России от 22.05.2026 № 31076-ИФ/09
Реквизиты нормативного правового акта об утверждении оплаты труда, утверждаемый в соответствии с пунктом 22(1) Правилами мониторинга цен, утвержденными постановлением Правительства Российской Федерации от 23 декабря 2016 г. № 1452 |  |  |  |  | приказ Министерства архитектуры и строительства Владимирской области от 06.03.2026 № 30 | [9 empty] | Реквизиты нормативного правового акта об утверждении оплаты труда, утверждаемый в соответствии с пунктом 22(1) Правилами мониторинга цен, утвержденными постановлением Правительства Российской Федерации от 23 декабря 2016 г. № 1452 | приказ Министерства архитектуры и строительства Владимирской области от 06.03.2026 № 30 | [8 empty] | Реквизиты нормативного правового акта об утверждении оплаты труда, утверждаемый в соответствии с пунктом 22(1) Правилами мониторинга цен, утвержденными постановлением Правительства Российской Федерации от 23 декабря 2016 г. № 1452 | приказ Министерства архитектуры и строительства Владимирской области от 06.03.2026 № 30
Обоснование принятых текущих цен на строительные ресурсы | [26 empty] | Обоснование принятых текущих цен на строительные ресурсы
Наименование субъекта Российской Федерации |  |  |  |  | 33. Владимирская область | [10 empty] | 33. Владимирская область | [11 empty] | Наименование субъекта Российской Федерации | 33. Владимирская область
Наименование зоны субъекта Российской Федерации |  |  |  |  | Владимирская область | [10 empty] | Владимирская область | [13 empty] | Наименование зоны субъекта Российской Федерации | Владимирская область
Текущий ремонт фасадов здания, расположенного по адресу: Владимирская область, г. Собинка, ул.Ленина, д.100 | [31 empty] | Текущий ремонт фасадов здания, расположенного по адресу: Владимирская область, г. Собинка, ул.Ленина, д.100
(наименование стройки)
Текущий ремонт фасадов здания, расположенного по адресу: Владимирская область, г. Собинка, ул.Ленина, д.100 | [32 empty] | Текущий ремонт фасадов здания, расположенного по адресу: Владимирская область, г. Собинка, ул.Ленина, д.100
(наименование объекта капитального строительства)
ЛОКАЛЬНЫЙ СМЕТНЫЙ РАСЧЕТ (СМЕТА) № ЛСР-02-01-10
на архитектурные решения - этап 5 (ФАСАДЫ 15, 15.1, 13.2, 6.2, 16) | [33 empty] | на архитектурные решения - этап 5 (ФАСАДЫ 15, 15.1, 13.2, 6.2, 16)
(наименование работ и затрат)
Составлен | ресурсно-индексным | методом
Основание
(проектная и (или) иная техническая документация)
Составлен(а) в текущем уровне цен |  | II квартал 2026 года | [32 empty] | II квартал 2026 года
Сметная стоимость |  |  | 9799.23 | тыс.руб.
в том числе:
| строительных работ |  | 9796.46 | тыс.руб. |  |  |  |  | Средства на оплату труда рабочих |  |  |  | 1953.85 | тыс.руб.
| монтажных работ |  | 2.77 | тыс.руб. |  |  |  |  | Средства на оплату труда машинистов |  |  |  | 124.85 | тыс.руб.
| оборудования |  | 0 | тыс.руб. |  |  |  |  | Нормативные затраты труда рабочих |  |  |  | 5329.44 | чел.-ч.
| прочих затрат |  | 0 | тыс.руб. |  |  |  |  | Нормативные затраты труда машинистов |  |  |  | 370.54 | чел.-ч.
№ п/п | Обоснование | Наименование работ и затрат |  |  |  | Единица измерения | Количество |  |  | Сметная стоимость, руб.
[7 empty] | на единицу измерения | коэффициенты | всего с учетом коэффициентов | на единицу измерения в базисном уровне цен | индекс | на единицу измерения в текущем уровне цен | коэффициенты | всего в текущем уровне цен
1 | 2 | 3 |  |  |  | 4 | 5 | 6 | 7 | 8 | 9 | 10 | 11 | 12
Раздел 1. Фасад | [35 empty] | Раздел 1. Фасад
1 | ГЭСН10-01-093-01 | Обработка каменных, бетонных, кирпичных и деревянных поверхностей антисептиком |  |  |  | 4: 100 м2; 5: 8.7227; 6: 1; 7: 8.7227 | [22 empty] | Обработка каменных, бетонных, кирпичных и деревянных поверхностей антисептиком
|  | Объем=872,27 / 100 | [35 empty] | Объем=872,27 / 100
| 421/пр_2020_п.58_пп.б | При применении сметных норм, включенных в сборники ГЭСН (ФЕР, ТЕР), аналогичных технологическим процессам в новом строительстве, в том числе по возведению новых конструктивных элементов ОЗП=1,15; ЭМ=1,25 к расх.; ЗПМ=1,25; ТЗ=1,15; ТЗМ=1,25 | [36 empty] | При применении сметных норм, включенных в сборники ГЭСН (ФЕР, ТЕР), аналогичных технологическим процессам в новом строительстве, в том числе по возведению новых конструктивных элементов ОЗП=1,15; ЭМ=1,25 к расх.; ЗПМ=1,25; ТЗ=1,15; ТЗМ=1,25
| 1-100-28 | Средний разряд работы 2,8 |  |  |  | чел.-ч | 8.98 | 1.15 | 90.0793 |  |  | 328.92 |  | 29628.89 | [25 empty] | Средний разряд работы 2,8
| 91.06.06-046 | Подъемники одномачтовые, грузоподъемность до 500 кг, высота подъема 25 м |  |  |  | маш.-ч | 0.06 | 1.25 | 0.6542 | 30.61 | 1.57 | 48.06 |  | 31.44 | [25 empty] | Подъемники одномачтовые, грузоподъемность до 500 кг, высота подъема 25 м
| 4-100-030 | ОТм(Зтм) Средний разряд машинистов 3 |  |  |  | чел.-ч | 0.06 | 1.25 | 0.6542 |  |  | 334.54 |  | 218.86 | [26 empty] | ОТм(Зтм) Средний разряд машинистов 3
| 91.14.02-001 | Автомобили бортовые, грузоподъемность до 5 т |  |  |  | маш.-ч | 0.14 | 1.25 | 1.5265 |  |  | 564.86 |  | 862.24 | [25 empty] | Автомобили бортовые, грузоподъемность до 5 т
| 4-100-040 | ОТм(Зтм) Средний разряд машинистов 4 |  |  |  | чел.-ч | 0.14 | 1.25 | 1.5265 |  |  | 376.71 |  | 575.04 | [26 empty] | ОТм(Зтм) Средний разряд машинистов 4
| 91.21.01-012 | Агрегаты окрасочные высокого давления для окраски поверхностей конструкций, мощность 1 кВт |  |  |  | маш.-ч | 7.48 | 1.25 | 81.5572 | 4.52 | 1.37 | 6.19 |  | 504.84 | [25 empty] | Агрегаты окрасочные высокого давления для окраски поверхностей конструкций, мощность 1 кВт
| 01.7.03.01-0001 | Вода |  |  |  | м3 | 0.01 |  | 0.087227 | 35.71 | 1.12 | 40 |  | 3.49 | [25 empty] | Вода
| 01.7.20.08-0051 | Ветошь хлопчатобумажная цветная |  |  |  | кг | 1 |  | 8.7227 | 56.11 | 1.64 | 92.02 |  | 802.66 | [25 empty] | Ветошь хлопчатобумажная цветная
Н | 14.2.06.01 | Антисептик |  |  |  | 4: кг; 5: 13.8; 7: 120.3733 | [27 empty] | Антисептик
|  | Итого прямые затраты |  |  |  | 12: 32627.46 | [28 empty] | Итого прямые затраты
|  | ФОТ |  |  |  | 12: 30422.79 | [29 empty] | ФОТ
| Пр/812-010.0-1, Приказ № 812/пр от 21.12.2020 п.25 | НР Деревянные конструкции |  |  |  | 4: %; 5: 108; 6: 0.9; 7: 97.2; 12: 29570.95 | [29 empty] | НР Деревянные конструкции
| Пр/774-010.0, Приказ № 774/пр от 11.12.2020 п.16 | СП Деревянные конструкции |  |  |  | 4: %; 5: 55; 6: 0.85; 7: 46.75; 12: 14222.65 | [29 empty] | СП Деревянные конструкции
|  | Всего по позиции |  |  |  | 10: 8761.17; 12: 76421.06 | [30 empty] | Всего по позиции
2 | ФСБЦ-14.2.06.01-0108 Сплит-форма Владимирская область на 2 квартал 2026 года.xlsx | Антисептик водный для защиты древесины, марка ХМББ |  |  |  | т | 0.1204 | 1 | 0.1204 | 56310.64 | 1.9 | 106990.22 |  | 12881.62 | [22 empty] | Антисептик водный для защиты древесины, марка ХМББ
|  | Объем=120,37326/1000 | [35 empty] | Объем=120,37326/1000
|  | Всего по позиции |  |  |  | 12: 12881.62 | [30 empty] | Всего по позиции
3 | ГЭСН13-03-007-01 | Антикоррозийное покрытие арматуры однокомпонентным цементным составом (прим. Очистка выступов арматуры бескислотным преобразователем ржавчины "Армосил" и Обработка Арматуры растворной смесью "Скрепа М600") |  |  |  | 4: 100 м2; 5: 0.0023; 6: 1; 7: 0.0023 | [22 empty] | Антикоррозийное покрытие арматуры однокомпонентным цементным составом (прим. Очистка выступов арматуры бескислотным преобразователем ржавчины "Армосил" и Обработка Арматуры растворной смесью "Скрепа М600")
|  | Объем=0,23 / 100 | [35 empty] | Объем=0,23 / 100
| 421/пр_2020_п.58_пп.б | При применении сметных норм, включенных в сборники ГЭСН (ФЕР, ТЕР), аналогичных технологическим процессам в новом строительстве, в том числе по возведению новых конструктивных элементов ОЗП=1,15; ЭМ=1,25 к расх.; ЗПМ=1,25; ТЗ=1,15; ТЗМ=1,25 | [36 empty] | При применении сметных норм, включенных в сборники ГЭСН (ФЕР, ТЕР), аналогичных технологическим процессам в новом строительстве, в том числе по возведению новых конструктивных элементов ОЗП=1,15; ЭМ=1,25 к расх.; ЗПМ=1,25; ТЗ=1,15; ТЗМ=1,25
| 1-100-34 | Средний разряд работы 3,4 |  |  |  | чел.-ч | 47.63 | 1.15 | 0.12598 |  |  | 351.41 |  | 44.27 | [25 empty] | Средний разряд работы 3,4
| 91.14.02-001 | Автомобили бортовые, грузоподъемность до 5 т |  |  |  | маш.-ч | 0.13 | 1.25 | 0.0003738 |  |  | 564.86 |  | 0.21 | [25 empty] | Автомобили бортовые, грузоподъемность до 5 т
| 4-100-040 | ОТм(Зтм) Средний разряд машинистов 4 |  |  |  | чел.-ч | 0.13 | 1.25 | 0.0003738 |  |  | 376.71 |  | 0.14 | [26 empty] | ОТм(Зтм) Средний разряд машинистов 4
П,Н | 01.7.03.01-0001 | Вода |  |  |  | 4: м3; 5: 0; 7: 0 | [27 empty] | Вода
П,Н | 04.3.02.04 | Смеси сухие на цементной основе |  |  |  | 4: кг; 5: 0; 7: 0 | [27 empty] | Смеси сухие на цементной основе
|  | Итого прямые затраты |  |  |  | 12: 44.62 | [28 empty] | Итого прямые затраты
|  | ФОТ |  |  |  | 12: 44.41 | [29 empty] | ФОТ
| Пр/812-013.0-1, Приказ № 812/пр от 21.12.2020 п.25 | НР Защита строительных конструкций и оборудования от коррозии |  |  |  | 4: %; 5: 94; 6: 0.9; 7: 84.6; 12: 37.57 | [29 empty] | НР Защита строительных конструкций и оборудования от коррозии
| Пр/774-013.0, Приказ № 774/пр от 11.12.2020 п.16 | СП Защита строительных конструкций и оборудования от коррозии |  |  |  | 4: %; 5: 51; 6: 0.85; 7: 43.35; 12: 19.25 | [29 empty] | СП Защита строительных конструкций и оборудования от коррозии
|  | Всего по позиции |  |  |  | 10: 44104.35; 12: 101.44 | [30 empty] | Всего по позиции
4 | ФСБЦ-01.7.03.01-0001 Сплит-форма Владимирская область на 2 квартал 2026 года.xlsx | Вода |  |  |  | м3 | 4.8875 | 1 | 4.8875 | 35.71 | 1.12 | 40 |  | 195.5 | [22 empty] | Вода
|  | Объем=19,55*0,25 | [35 empty] | Объем=19,55*0,25
|  | Всего по позиции |  |  |  | 12: 195.5 | [30 empty] | Всего по позиции
5 | ТЦ_20.30.12.140_77_5045058553_07.02.2026_02_1.3 | Армасил — преобразователь ржавчины бескислотный |  |  |  | кг | 0.0345 | 1 | 0.0345 |  |  | 253.33 |  | 8.74 | [22 empty] | Армасил — преобразователь ржавчины бескислотный
|  | Объем=0,23*0,15 | [35 empty] | Объем=0,23*0,15
|  | Всего по позиции |  |  |  | 12: 8.74 | [30 empty] | Всего по позиции
6 | ТЦ_23.64.10.110_77_5005065184_07.02.2026_02_2.2 | Скрепа М600 Инъекционная |  |  |  | кг | 19.55 | 1 | 19.55 |  |  | 107.02 |  | 2092.24 | [22 empty] | Скрепа М600 Инъекционная
|  | Объем=0,23*1700*0,05 | [35 empty] | Объем=0,23*1700*0,05
|  | Всего по позиции |  |  |  | 12: 2092.24 | [30 empty] | Всего по позиции
7 | ГЭСН46-08-004-05 | Нанесение безусадочных, быстротвердеющих составов тиксотропного типа вручную в один слой, толщина слоя 20 мм, на поверхности каменных конструкций: вертикальные |  |  |  | 4: 100 м2; 5: 0.0135; 6: 1; 7: 0.0135 | [22 empty] | Нанесение безусадочных, быстротвердеющих составов тиксотропного типа вручную в один слой, толщина слоя 20 мм, на поверхности каменных конструкций: вертикальные
|  | Объем=1,35 / 100 | [35 empty] | Объем=1,35 / 100
| 1-100-34 | Средний разряд работы 3,4 |  |  |  | 4: чел.-ч; 5: 49.04; 7: 0.66204; 10: 351.41; 12: 232.65 | [25 empty] | Средний разряд работы 3,4
| 91.14.02-001 | Автомобили бортовые, грузоподъемность до 5 т |  |  |  | 4: маш.-ч; 5: 1.75; 7: 0.023625; 10: 564.86; 12: 13.34 | [25 empty] | Автомобили бортовые, грузоподъемность до 5 т
| 4-100-040 | ОТм(Зтм) Средний разряд машинистов 4 |  |  |  | 4: чел.-ч; 5: 1.75; 7: 0.023625; 10: 376.71; 12: 8.9 | [26 empty] | ОТм(Зтм) Средний разряд машинистов 4
П,Н | 01.7.03.01-0001 | Вода |  |  |  | 4: м3; 5: 0; 7: 0 | [27 empty] | Вода
П,Н | 04.3.02.04 | Смеси бетонные |  |  |  | 4: кг; 5: 0; 7: 0 | [27 empty] | Смеси бетонные
П,Н | 14.2.06.08 | Средства для защиты бетона |  |  |  | 4: л; 5: 0; 7: 0 | [27 empty] | Средства для защиты бетона
|  | Итого прямые затраты |  |  |  | 12: 254.89 | [28 empty] | Итого прямые затраты
|  | ФОТ |  |  |  | 12: 241.55 | [29 empty] | ФОТ
| Пр/812-040.1-1 | НР Работы по реконструкции зданий и сооружений: усиление и замена существующих конструкций, возведение отдельных конструктивных элементов |  |  |  | 4: %; 5: 103; 7: 103; 12: 248.8 | [29 empty] | НР Работы по реконструкции зданий и сооружений: усиление и замена существующих конструкций, возведение отдельных конструктивных элементов
| Пр/774-040.1 | СП Работы по реконструкции зданий и сооружений: усиление и замена существующих конструкций, возведение отдельных конструктивных элементов |  |  |  | 4: %; 5: 59; 7: 59; 12: 142.51 | [29 empty] | СП Работы по реконструкции зданий и сооружений: усиление и замена существующих конструкций, возведение отдельных конструктивных элементов
|  | Всего по позиции |  |  |  | 10: 47866.67; 12: 646.2 | [30 empty] | Всего по позиции
8 | ФСБЦ-01.7.03.01-0001 Сплит-форма Владимирская область на 2 квартал 2026 года.xlsx | Вода |  |  |  | м3 | 8.748 | 1 | 8.748 | 35.71 | 1.12 | 40 |  | 349.92 | [22 empty] | Вода
|  | Объем=72,9*0,12 | [35 empty] | Объем=72,9*0,12
|  | Всего по позиции |  |  |  | 12: 349.92 | [30 empty] | Всего по позиции
9 | ТЦ_23.64.10.110_77_7724460051_07.02.2026_02_3.2 | Скрепа М500 ремонтная (ведро 25 кг) |  |  |  | кг | 72.9 | 1 | 72.9 |  |  | 71.06 |  | 5180.27 | [22 empty] | Скрепа М500 ремонтная (ведро 25 кг)
|  | Объем=1,35*1,8*30 | [35 empty] | Объем=1,35*1,8*30
|  | Всего по позиции |  |  |  | 12: 5180.27 | [30 empty] | Всего по позиции
10 | ГЭСН46-08-004-08 | На каждые 5 мм изменения толщины слоя добавлять (уменьшать) к нормам: 46-08-004-02, 46-08-004-05 |  |  |  | 4: 100 м2; 5: 0.0135; 6: 1; 7: 0.0135 | [22 empty] | На каждые 5 мм изменения толщины слоя добавлять (уменьшать) к нормам: 46-08-004-02, 46-08-004-05
|  | Объем=1,35 / 100 | [35 empty] | Объем=1,35 / 100
|  | увеличение толщины до 30 мм ПЗ=2 ПЗ=2 (ОЗП=2; ЭМ=2 к расх.; ЗПМ=2; МАТ=2 к расх.; ТЗ=2; ТЗМ=2) | [36 empty] | увеличение толщины до 30 мм ПЗ=2 ПЗ=2 (ОЗП=2; ЭМ=2 к расх.; ЗПМ=2; МАТ=2 к расх.; ТЗ=2; ТЗМ=2)
| 1-100-34 | Средний разряд работы 3,4 |  |  |  | чел.-ч | 4.02 | 2 | 0.10854 |  |  | 351.41 |  | 38.14 | [25 empty] | Средний разряд работы 3,4
| 91.14.02-001 | Автомобили бортовые, грузоподъемность до 5 т |  |  |  | маш.-ч | 0.38 | 2 | 0.01026 |  |  | 564.86 |  | 5.8 | [25 empty] | Автомобили бортовые, грузоподъемность до 5 т
| 4-100-040 | ОТм(Зтм) Средний разряд машинистов 4 |  |  |  | чел.-ч | 0.38 | 2 | 0.01026 |  |  | 376.71 |  | 3.87 | [26 empty] | ОТм(Зтм) Средний разряд машинистов 4
П,Н | 01.7.03.01-0001 | Вода |  |  |  | 4: м3; 5: 0; 6: 2; 7: 0 | [27 empty] | Вода
П,Н | 04.3.02.04 | Смеси бетонные |  |  |  | 4: кг; 5: 0; 6: 2; 7: 0 | [27 empty] | Смеси бетонные
|  | Итого прямые затраты |  |  |  | 12: 47.81 | [28 empty] | Итого прямые затраты
|  | ФОТ |  |  |  | 12: 42.01 | [29 empty] | ФОТ
| Пр/812-040.1-1 | НР Работы по реконструкции зданий и сооружений: усиление и замена существующих конструкций, возведение отдельных конструктивных элементов |  |  |  | 4: %; 5: 103; 7: 103; 12: 43.27 | [29 empty] | НР Работы по реконструкции зданий и сооружений: усиление и замена существующих конструкций, возведение отдельных конструктивных элементов
| Пр/774-040.1 | СП Работы по реконструкции зданий и сооружений: усиление и замена существующих конструкций, возведение отдельных конструктивных элементов |  |  |  | 4: %; 5: 59; 7: 59; 12: 24.79 | [29 empty] | СП Работы по реконструкции зданий и сооружений: усиление и замена существующих конструкций, возведение отдельных конструктивных элементов
|  | Всего по позиции |  |  |  | 10: 8582.96; 12: 115.87 | [30 empty] | Всего по позиции
11 | ГЭСН11-01-027-01 | Устройство покрытий на цементном растворе из плиток: бетонных, цементных или мозаичных |  |  |  | 4: 100 м2; 5: 0.0144; 6: 1; 7: 0.0144 | [22 empty] | Устройство покрытий на цементном растворе из плиток: бетонных, цементных или мозаичных
|  | Объем=1,44 / 100 | [35 empty] | Объем=1,44 / 100
| 421/пр_2020_п.58_пп.б | При применении сметных норм, включенных в сборники ГЭСН (ФЕР, ТЕР), аналогичных технологическим процессам в новом строительстве, в том числе по возведению новых конструктивных элементов ОЗП=1,15; ЭМ=1,25 к расх.; ЗПМ=1,25; ТЗ=1,15; ТЗМ=1,25 | [36 empty] | При применении сметных норм, включенных в сборники ГЭСН (ФЕР, ТЕР), аналогичных технологическим процессам в новом строительстве, в том числе по возведению новых конструктивных элементов ОЗП=1,15; ЭМ=1,25 к расх.; ЗПМ=1,25; ТЗ=1,15; ТЗМ=1,25
| 1-100-27 | Средний разряд работы 2,7 |  |  |  | чел.-ч | 72.6 | 1.15 | 1.2023 |  |  | 326.11 |  | 392.07 | [25 empty] | Средний разряд работы 2,7
| 91.06.05-011 | Погрузчики одноковшовые универсальные фронтальные пневмоколесные, номинальная вместимость основного ковша 2,6 м3, грузоподъемность 5 т |  |  |  | маш.-ч | 0.36 | 1.25 | 0.00648 |  |  | 1617.97 |  | 10.48 | [25 empty] | Погрузчики одноковшовые универсальные фронтальные пневмоколесные, номинальная вместимость основного ковша 2,6 м3, грузоподъемность 5 т
| 4-100-050 | ОТм(Зтм) Средний разряд машинистов 5 |  |  |  | чел.-ч | 0.36 | 1.25 | 0.00648 |  |  | 432.94 |  | 2.81 | [26 empty] | ОТм(Зтм) Средний разряд машинистов 5
| 91.06.06-048 | Подъемники одномачтовые, грузоподъемность до 500 кг, высота подъема 45 м |  |  |  | маш.-ч | 2.57 | 1.25 | 0.04626 | 37.32 | 1.57 | 58.59 |  | 2.71 | [25 empty] | Подъемники одномачтовые, грузоподъемность до 500 кг, высота подъема 45 м
| 4-100-030 | ОТм(Зтм) Средний разряд машинистов 3 |  |  |  | чел.-ч | 2.57 | 1.25 | 0.04626 |  |  | 334.54 |  | 15.48 | [26 empty] | ОТм(Зтм) Средний разряд машинистов 3
| 91.14.02-001 | Автомобили бортовые, грузоподъемность до 5 т |  |  |  | маш.-ч | 0.84 | 1.25 | 0.01512 |  |  | 564.86 |  | 8.54 | [25 empty] | Автомобили бортовые, грузоподъемность до 5 т
| 4-100-040 | ОТм(Зтм) Средний разряд машинистов 4 |  |  |  | чел.-ч | 0.84 | 1.25 | 0.01512 |  |  | 376.71 |  | 5.7 | [26 empty] | ОТм(Зтм) Средний разряд машинистов 4
| 01.7.03.01-0001 | Вода |  |  |  | м3 | 3.85 |  | 0.05544 | 35.71 | 1.12 | 40 |  | 2.22 | [25 empty] | Вода
| 01.7.07.29-0091 | Опилки древесные |  |  |  | м3 | 3.06 |  | 0.044064 | 732.2 | 1.46 | 1069.01 |  | 47.1 | [25 empty] | Опилки древесные
| 04.3.01.09-0016 | Раствор готовый кладочный, цементный, М200 |  |  |  | 4: м3; 5: 1.3; 7: 0.01872; 10: 5424.73; 12: 101.55 | [25 empty] | Раствор готовый кладочный, цементный, М200
Н | 05.2.02.21 | Плитки бетонные, цементные или мозаичные |  |  |  | 4: м2; 5: 102; 7: 1.4688 | [27 empty] | Плитки бетонные, цементные или мозаичные
|  | Итого прямые затраты |  |  |  | 12: 588.66 | [28 empty] | Итого прямые затраты
|  | ФОТ |  |  |  | 12: 416.06 | [29 empty] | ФОТ
| Пр/812-011.0-1, Приказ № 812/пр от 21.12.2020 п.25 | НР Полы |  |  |  | 4: %; 5: 112; 6: 0.9; 7: 100.8; 12: 419.39 | [29 empty] | НР Полы
| Пр/774-011.0, Приказ № 774/пр от 11.12.2020 п.16 | СП Полы |  |  |  | 4: %; 5: 65; 6: 0.85; 7: 55.25; 12: 229.87 | [29 empty] | СП Полы
|  | Всего по позиции |  |  |  | 10: 85966.67; 12: 1237.92 | [30 empty] | Всего по позиции
12 | ФСБЦ-05.2.02.22-0009 Сплит-форма Владимирская область на 2 квартал 2026 года.xlsx | Плитка бетонная тротуарная фигурная, толщина 30 мм(прим.Бетонная плитка 290*250*35 мм) |  |  |  | м2 | 1.4688 | 1 | 1.4688 | 285.77 | 2.66 | 760.15 |  | 1116.51 | [22 empty] | Плитка бетонная тротуарная фигурная, толщина 30 мм(прим.Бетонная плитка 290*250*35 мм)
|  | Всего по позиции |  |  |  | 12: 1116.51 | [30 empty] | Всего по позиции
13 | ГЭСН15-01-090-01 | Устройство вентилируемых фасадов с облицовкой панелями из композитных материалов: с устройством теплоизоляционного слоя |  |  |  | 4: 100 м2; 5: 7.9973; 6: 1; 7: 7.9973 | [22 empty] | Устройство вентилируемых фасадов с облицовкой панелями из композитных материалов: с устройством теплоизоляционного слоя
|  | Объем=799,73 / 100 | [35 empty] | Объем=799,73 / 100
| 421/пр_2020_п.58_пп.б | При применении сметных норм, включенных в сборники ГЭСН (ФЕР, ТЕР), аналогичных технологическим процессам в новом строительстве, в том числе по возведению новых конструктивных элементов ОЗП=1,15; ЭМ=1,25 к расх.; ЗПМ=1,25; ТЗ=1,15; ТЗМ=1,25 | [36 empty] | При применении сметных норм, включенных в сборники ГЭСН (ФЕР, ТЕР), аналогичных технологическим процессам в новом строительстве, в том числе по возведению новых конструктивных элементов ОЗП=1,15; ЭМ=1,25 к расх.; ЗПМ=1,25; ТЗ=1,15; ТЗМ=1,25
| 1-100-40 | Средний разряд работы 4,0 |  |  |  | чел.-ч | 334.66 | 1.15 | 3077.8329 |  |  | 376.71 |  | 1159450.42 | [25 empty] | Средний разряд работы 4,0
| 91.06.06-047 | Подъемники одномачтовые, грузоподъемность до 500 кг, высота подъема 35 м |  |  |  | маш.-ч | 34.02 | 1.25 | 340.0852 | 33.96 | 1.57 | 53.32 |  | 18133.34 | [25 empty] | Подъемники одномачтовые, грузоподъемность до 500 кг, высота подъема 35 м
| 4-100-030 | ОТм(Зтм) Средний разряд машинистов 3 |  |  |  | чел.-ч | 34.02 | 1.25 | 340.0852 |  |  | 334.54 |  | 113772.1 | [26 empty] | ОТм(Зтм) Средний разряд машинистов 3
| 01.7.03.04-0001 | Электроэнергия |  |  |  | 4: кВт-ч; 5: 99.16; 7: 793.0123; 10: 8.44; 12: 6693.02 | [25 empty] | Электроэнергия
П,Н | 01.7.06.14-0027 | Ленты для монтажа на основе полипропилена, с липким слоем с двух сторон и антиадгезионным покрытием, цвет белый, ширина 50 мм, толщина 0,071 мм |  |  |  | 4: м; 5: 0; 7: 0 | [27 empty] | Ленты для монтажа на основе полипропилена, с липким слоем с двух сторон и антиадгезионным покрытием, цвет белый, ширина 50 мм, толщина 0,071 мм
П,Н | 01.7.15.07-0148 | Дюбель-гвозди пластиковые распорные с металлическим стержнем для теплоизоляции, диаметр 10 мм, длина 200 мм |  |  |  | 4: 10 шт; 5: 0; 7: 0 | [27 empty] | Дюбель-гвозди пластиковые распорные с металлическим стержнем для теплоизоляции, диаметр 10 мм, длина 200 мм
П,Н | 07.2.06.06 | Конструкции металлические и элементы крепежные вентилируемых фасадов |  |  |  | 4: компл; 5: 0; 7: 0 | [27 empty] | Конструкции металлические и элементы крепежные вентилируемых фасадов
Н | 07.2.06.06 | Панели облицовочные композитные |  |  |  | 4: м2; 5: 103; 7: 823.7219 | [27 empty] | Панели облицовочные композитные
Н | 12.1.01.03 | Материал гидроветрозащитный |  |  |  | 4: м2; 5: 103; 7: 823.7219 | [27 empty] | Материал гидроветрозащитный
П,Н | 12.2.03.15 | Утеплитель |  |  |  | 4: м3; 5: 0; 7: 0 | [27 empty] | Утеплитель
|  | Итого прямые затраты |  |  |  | 12: 1298048.88 | [28 empty] | Итого прямые затраты
|  | ФОТ |  |  |  | 12: 1273222.52 | [29 empty] | ФОТ
| Пр/812-015.0-1, Приказ № 812/пр от 21.12.2020 п.25 | НР Отделочные работы |  |  |  | 4: %; 5: 100; 6: 0.9; 7: 90; 12: 1145900.27 | [29 empty] | НР Отделочные работы
| Пр/774-015.0, Приказ № 774/пр от 11.12.2020 п.16 | СП Отделочные работы |  |  |  | 4: %; 5: 49; 6: 0.85; 7: 41.65; 12: 530297.18 | [29 empty] | СП Отделочные работы
|  | Всего по позиции |  |  |  | 10: 371906.31; 12: 2974246.33 | [30 empty] | Всего по позиции
14 | ГЭСН15-01-070-01 | Облицовка: оконных проемов в наружных стенах откосной планкой из оцинкованной стали с полимерным покрытием с устройством водоотлива оконного из оцинкованной стали с полимерным покрытием |  |  |  | 4: м2; 5: 54.03; 6: 1; 7: 54.03 | [22 empty] | Облицовка: оконных проемов в наружных стенах откосной планкой из оцинкованной стали с полимерным покрытием с устройством водоотлива оконного из оцинкованной стали с полимерным покрытием
| 421/пр_2020_п.58_пп.б | При применении сметных норм, включенных в сборники ГЭСН (ФЕР, ТЕР), аналогичных технологическим процессам в новом строительстве, в том числе по возведению новых конструктивных элементов ОЗП=1,15; ЭМ=1,25 к расх.; ЗПМ=1,25; ТЗ=1,15; ТЗМ=1,25 | [36 empty] | При применении сметных норм, включенных в сборники ГЭСН (ФЕР, ТЕР), аналогичных технологическим процессам в новом строительстве, в том числе по возведению новых конструктивных элементов ОЗП=1,15; ЭМ=1,25 к расх.; ЗПМ=1,25; ТЗ=1,15; ТЗМ=1,25
| 1-100-37 | Средний разряд работы 3,7 |  |  |  | чел.-ч | 1.55 | 1.15 | 96.3085 |  |  | 364.06 |  | 35062.06 | [25 empty] | Средний разряд работы 3,7
| 01.7.03.04-0001 | Электроэнергия |  |  |  | 4: кВт-ч; 5: 0.1568; 7: 8.4719; 10: 8.44; 12: 71.5 | [25 empty] | Электроэнергия
| 01.7.15.14-0062 | Шурупы самонарезающие стальные с полукруглой головкой и крестообразным шлицем, наконечник сверло, диаметр 4,2 мм, длина 16 мм |  |  |  | 100 шт | 0.16 |  | 8.6448 | 33.36 | 1.24 | 41.37 |  | 357.64 | [25 empty] | Шурупы самонарезающие стальные с полукруглой головкой и крестообразным шлицем, наконечник сверло, диаметр 4,2 мм, длина 16 мм
| 08.1.02.03-0021 | Водоотлив оконный из оцинкованной стали с полимерным покрытием, полка крепления 20 мм, ширина отлива 250 мм, капинос размером 20х20 мм, толщина стали 0,5 мм |  |  |  | м | 0.66 |  | 35.6598 | 419.8 | 1.06 | 444.99 |  | 15868.25 | [25 empty] | Водоотлив оконный из оцинкованной стали с полимерным покрытием, полка крепления 20 мм, ширина отлива 250 мм, капинос размером 20х20 мм, толщина стали 0,5 мм
| 08.1.02.03-0082 | Планка откосная из оцинкованной стали с полимерным покрытием, размеры 200х50 мм, толщина 0,5 мм |  |  |  | м | 2.1 |  | 113.463 | 624.72 | 1.06 | 662.2 |  | 75135.2 | [25 empty] | Планка откосная из оцинкованной стали с полимерным покрытием, размеры 200х50 мм, толщина 0,5 мм
Н | 08.1.02.03 | Аквилоны из оцинкованной стали с полимерным покрытием |  |  |  | 4: м; 5: 2.1; 7: 113.463 | [27 empty] | Аквилоны из оцинкованной стали с полимерным покрытием
|  | Итого прямые затраты |  |  |  | 12: 126494.65 | [28 empty] | Итого прямые затраты
|  | ФОТ |  |  |  | 12: 35062.06 | [29 empty] | ФОТ
| Пр/812-015.0-1, Приказ № 812/пр от 21.12.2020 п.25 | НР Отделочные работы |  |  |  | 4: %; 5: 100; 6: 0.9; 7: 90; 12: 31555.85 | [29 empty] | НР Отделочные работы
| Пр/774-015.0, Приказ № 774/пр от 11.12.2020 п.16 | СП Отделочные работы |  |  |  | 4: %; 5: 49; 6: 0.85; 7: 41.65; 12: 14603.35 | [29 empty] | СП Отделочные работы
|  | Всего по позиции |  |  |  | 10: 3195.52; 12: 172653.85 | [30 empty] | Всего по позиции
15 | ФСБЦ-01.7.15.14-0062 Сплит-форма Владимирская область на 2 квартал 2026 года.xlsx | Шурупы самонарезающие стальные с полукруглой головкой и крестообразным шлицем, наконечник сверло, диаметр 4,2 мм, длина 16 мм |  |  |  | 100 шт | -8.6448 | 1 | -8.6448 | 33.36 | 1.24 | 41.37 |  | -357.64 | [22 empty] | Шурупы самонарезающие стальные с полукруглой головкой и крестообразным шлицем, наконечник сверло, диаметр 4,2 мм, длина 16 мм
|  | Всего по позиции |  |  |  | 12: -357.64 | [30 empty] | Всего по позиции
16 | ФСБЦ-08.1.02.03-0021 Сплит-форма Владимирская область на 2 квартал 2026 года.xlsx | Водоотлив оконный из оцинкованной стали с полимерным покрытием, полка крепления 20 мм, ширина отлива 250 мм, капинос размером 20х20 мм, толщина стали 0,5 мм |  |  |  | м | -35.6598 | 1 | -35.6598 | 419.8 | 1.06 | 444.99 |  | -15868.25 | [22 empty] | Водоотлив оконный из оцинкованной стали с полимерным покрытием, полка крепления 20 мм, ширина отлива 250 мм, капинос размером 20х20 мм, толщина стали 0,5 мм
|  | Всего по позиции |  |  |  | 12: -15868.25 | [30 empty] | Всего по позиции
17 | ФСБЦ-08.1.02.03-0082 Сплит-форма Владимирская область на 2 квартал 2026 года.xlsx | Планка откосная из оцинкованной стали с полимерным покрытием, размеры 200х50 мм, толщина 0,5 мм |  |  |  | м | -113.463 | 1 | -113.463 | 624.72 | 1.06 | 662.2 |  | -75135.2 | [22 empty] | Планка откосная из оцинкованной стали с полимерным покрытием, размеры 200х50 мм, толщина 0,5 мм
|  | Всего по позиции |  |  |  | 12: -75135.2 | [30 empty] | Всего по позиции
18 | ГЭСН15-01-070-02 | Облицовка: дверных проемов в наружных стенах откосной планкой из оцинкованной стали с полимерным покрытием с установкой наличников из оцинкованной стали с полимерным покрытием |  |  |  | 4: м2; 5: 17.52; 6: 1; 7: 17.52 | [22 empty] | Облицовка: дверных проемов в наружных стенах откосной планкой из оцинкованной стали с полимерным покрытием с установкой наличников из оцинкованной стали с полимерным покрытием
| 421/пр_2020_п.58_пп.б | При применении сметных норм, включенных в сборники ГЭСН (ФЕР, ТЕР), аналогичных технологическим процессам в новом строительстве, в том числе по возведению новых конструктивных элементов ОЗП=1,15; ЭМ=1,25 к расх.; ЗПМ=1,25; ТЗ=1,15; ТЗМ=1,25 | [36 empty] | При применении сметных норм, включенных в сборники ГЭСН (ФЕР, ТЕР), аналогичных технологическим процессам в новом строительстве, в том числе по возведению новых конструктивных элементов ОЗП=1,15; ЭМ=1,25 к расх.; ЗПМ=1,25; ТЗ=1,15; ТЗМ=1,25
| 1-100-37 | Средний разряд работы 3,7 |  |  |  | чел.-ч | 1.7 | 1.15 | 34.2516 |  |  | 364.06 |  | 12469.64 | [25 empty] | Средний разряд работы 3,7
| 01.7.03.04-0001 | Электроэнергия |  |  |  | 4: кВт-ч; 5: 0.1752; 7: 3.0695; 10: 8.44; 12: 25.91 | [25 empty] | Электроэнергия
| 01.7.15.14-0062 | Шурупы самонарезающие стальные с полукруглой головкой и крестообразным шлицем, наконечник сверло, диаметр 4,2 мм, длина 16 мм |  |  |  | 100 шт | 0.18 |  | 3.1536 | 33.36 | 1.24 | 41.37 |  | 130.46 | [25 empty] | Шурупы самонарезающие стальные с полукруглой головкой и крестообразным шлицем, наконечник сверло, диаметр 4,2 мм, длина 16 мм
| 08.1.02.03-0051 | Наличник из оцинкованной стали с полимерным покрытием, размеры 55х22х30х14х30х22х30 мм, толщина 0,5 мм |  |  |  | м | 0.46 |  | 8.0592 | 174.79 | 1.06 | 185.28 |  | 1493.21 | [25 empty] | Наличник из оцинкованной стали с полимерным покрытием, размеры 55х22х30х14х30х22х30 мм, толщина 0,5 мм
| 08.1.02.03-0082 | Планка откосная из оцинкованной стали с полимерным покрытием, размеры 200х50 мм, толщина 0,5 мм |  |  |  | м | 2.2 |  | 38.544 | 624.72 | 1.06 | 662.2 |  | 25523.84 | [25 empty] | Планка откосная из оцинкованной стали с полимерным покрытием, размеры 200х50 мм, толщина 0,5 мм
Н | 08.1.02.03 | Аквилоны из оцинкованной стали с полимерным покрытием |  |  |  | 4: м; 5: 2.2; 7: 38.544 | [27 empty] | Аквилоны из оцинкованной стали с полимерным покрытием
|  | Итого прямые затраты |  |  |  | 12: 39643.06 | [28 empty] | Итого прямые затраты
|  | ФОТ |  |  |  | 12: 12469.64 | [29 empty] | ФОТ
| Пр/812-015.0-1, Приказ № 812/пр от 21.12.2020 п.25 | НР Отделочные работы |  |  |  | 4: %; 5: 100; 6: 0.9; 7: 90; 12: 11222.68 | [29 empty] | НР Отделочные работы
| Пр/774-015.0, Приказ № 774/пр от 11.12.2020 п.16 | СП Отделочные работы |  |  |  | 4: %; 5: 49; 6: 0.85; 7: 41.65; 12: 5193.61 | [29 empty] | СП Отделочные работы
|  | Всего по позиции |  |  |  | 10: 3199.73; 12: 56059.35 | [30 empty] | Всего по позиции
19 | ФСБЦ-01.7.15.14-0062 Сплит-форма Владимирская область на 2 квартал 2026 года.xlsx | Шурупы самонарезающие стальные с полукруглой головкой и крестообразным шлицем, наконечник сверло, диаметр 4,2 мм, длина 16 мм |  |  |  | 100 шт | -3.1536 | 1 | -3.1536 | 33.36 | 1.24 | 41.37 |  | -130.46 | [22 empty] | Шурупы самонарезающие стальные с полукруглой головкой и крестообразным шлицем, наконечник сверло, диаметр 4,2 мм, длина 16 мм
|  | Всего по позиции |  |  |  | 12: -130.46 | [30 empty] | Всего по позиции
20 | ФСБЦ-08.1.02.03-0051 Сплит-форма Владимирская область на 2 квартал 2026 года.xlsx | Наличник из оцинкованной стали с полимерным покрытием, размеры 55х22х30х14х30х22х30 мм, толщина 0,5 мм |  |  |  | м | -8.0592 | 1 | -8.0592 | 174.79 | 1.06 | 185.28 |  | -1493.21 | [22 empty] | Наличник из оцинкованной стали с полимерным покрытием, размеры 55х22х30х14х30х22х30 мм, толщина 0,5 мм
|  | Всего по позиции |  |  |  | 12: -1493.21 | [30 empty] | Всего по позиции
21 | ФСБЦ-08.1.02.03-0082 Сплит-форма Владимирская область на 2 квартал 2026 года.xlsx | Планка откосная из оцинкованной стали с полимерным покрытием, размеры 200х50 мм, толщина 0,5 мм |  |  |  | м | -38.544 | 1 | -38.544 | 624.72 | 1.06 | 662.2 |  | -25523.84 | [22 empty] | Планка откосная из оцинкованной стали с полимерным покрытием, размеры 200х50 мм, толщина 0,5 мм
|  | Всего по позиции |  |  |  | 12: -25523.84 | [30 empty] | Всего по позиции
22 | ГЭСН15-01-090-03 | Устройство вентилируемых фасадов с облицовкой плитами из керамогранита: с устройством теплоизоляционного слоя |  |  |  | 4: 100 м2; 5: 0.4198; 6: 1; 7: 0.4198 | [22 empty] | Устройство вентилируемых фасадов с облицовкой плитами из керамогранита: с устройством теплоизоляционного слоя
|  | Объем=41,98 / 100 | [35 empty] | Объем=41,98 / 100
| 421/пр_2020_п.58_пп.б | При применении сметных норм, включенных в сборники ГЭСН (ФЕР, ТЕР), аналогичных технологическим процессам в новом строительстве, в том числе по возведению новых конструктивных элементов ОЗП=1,15; ЭМ=1,25 к расх.; ЗПМ=1,25; ТЗ=1,15; ТЗМ=1,25 | [36 empty] | При применении сметных норм, включенных в сборники ГЭСН (ФЕР, ТЕР), аналогичных технологическим процессам в новом строительстве, в том числе по возведению новых конструктивных элементов ОЗП=1,15; ЭМ=1,25 к расх.; ЗПМ=1,25; ТЗ=1,15; ТЗМ=1,25
| 1-100-40 | Средний разряд работы 4,0 |  |  |  | чел.-ч | 369.21 | 1.15 | 178.2435 |  |  | 376.71 |  | 67146.11 | [25 empty] | Средний разряд работы 4,0
| 91.06.06-047 | Подъемники одномачтовые, грузоподъемность до 500 кг, высота подъема 35 м |  |  |  | маш.-ч | 36.88 | 1.25 | 19.3528 | 33.96 | 1.57 | 53.32 |  | 1031.89 | [25 empty] | Подъемники одномачтовые, грузоподъемность до 500 кг, высота подъема 35 м
| 4-100-030 | ОТм(Зтм) Средний разряд машинистов 3 |  |  |  | чел.-ч | 36.88 | 1.25 | 19.3528 |  |  | 334.54 |  | 6474.28 | [26 empty] | ОТм(Зтм) Средний разряд машинистов 3
| 01.7.03.04-0001 | Электроэнергия |  |  |  | 4: кВт-ч; 5: 129.964; 7: 54.5589; 10: 8.44; 12: 460.48 | [25 empty] | Электроэнергия
П,Н | 01.7.06.14-0027 | Ленты для монтажа на основе полипропилена, с липким слоем с двух сторон и антиадгезионным покрытием, цвет белый, ширина 50 мм, толщина 0,071 мм |  |  |  | 4: м; 5: 0; 7: 0 | [27 empty] | Ленты для монтажа на основе полипропилена, с липким слоем с двух сторон и антиадгезионным покрытием, цвет белый, ширина 50 мм, толщина 0,071 мм
П,Н | 01.7.15.07-0148 | Дюбель-гвозди пластиковые распорные с металлическим стержнем для теплоизоляции, диаметр 10 мм, длина 200 мм |  |  |  | 4: 10 шт; 5: 0; 7: 0 | [27 empty] | Дюбель-гвозди пластиковые распорные с металлическим стержнем для теплоизоляции, диаметр 10 мм, длина 200 мм
П,Н | 06.2.05.03 | Плиты облицовочные |  |  |  | 4: м2; 5: 0; 7: 0 | [27 empty] | Плиты облицовочные
П,Н | 07.2.06.06 | Конструкции металлические и элементы крепежные вентилируемых фасадов |  |  |  | 4: компл; 5: 0; 7: 0 | [27 empty] | Конструкции металлические и элементы крепежные вентилируемых фасадов
Н | 12.1.01.03 | Материал гидроветрозащитный |  |  |  | 4: м2; 5: 103; 7: 43.2394 | [27 empty] | Материал гидроветрозащитный
П,Н | 12.2.03.15 | Утеплитель |  |  |  | 4: м3; 5: 0; 7: 0 | [27 empty] | Утеплитель
|  | Итого прямые затраты |  |  |  | 12: 75112.76 | [28 empty] | Итого прямые затраты
|  | ФОТ |  |  |  | 12: 73620.39 | [29 empty] | ФОТ
| Пр/812-015.0-1, Приказ № 812/пр от 21.12.2020 п.25 | НР Отделочные работы |  |  |  | 4: %; 5: 100; 6: 0.9; 7: 90; 12: 66258.35 | [29 empty] | НР Отделочные работы
| Пр/774-015.0, Приказ № 774/пр от 11.12.2020 п.16 | СП Отделочные работы |  |  |  | 4: %; 5: 49; 6: 0.85; 7: 41.65; 12: 30662.89 | [29 empty] | СП Отделочные работы
|  | Всего по позиции |  |  |  | 10: 409799.9; 12: 172034 | [30 empty] | Всего по позиции
23 | ГЭСН12-01-010-01 | Устройство мелких покрытий (брандмауэры, парапеты, свесы и т.п.) из листовой оцинкованной стали |  |  |  | 4: 100 м2; 5: 0.2318; 6: 1; 7: 0.2318 | [22 empty] | Устройство мелких покрытий (брандмауэры, парапеты, свесы и т.п.) из листовой оцинкованной стали
|  | Объем=23,18 / 100 | [35 empty] | Объем=23,18 / 100
| 421/пр_2020_п.58_пп.б | При применении сметных норм, включенных в сборники ГЭСН (ФЕР, ТЕР), аналогичных технологическим процессам в новом строительстве, в том числе по возведению новых конструктивных элементов ОЗП=1,15; ЭМ=1,25 к расх.; ЗПМ=1,25; ТЗ=1,15; ТЗМ=1,25 | [36 empty] | При применении сметных норм, включенных в сборники ГЭСН (ФЕР, ТЕР), аналогичных технологическим процессам в новом строительстве, в том числе по возведению новых конструктивных элементов ОЗП=1,15; ЭМ=1,25 к расх.; ЗПМ=1,25; ТЗ=1,15; ТЗМ=1,25
| 1-100-30 | Средний разряд работы 3,0 |  |  |  | чел.-ч | 97.2 | 1.15 | 25.9106 |  |  | 334.54 |  | 8668.13 | [25 empty] | Средний разряд работы 3,0
| 91.05.01-017 | Краны башенные, грузоподъемность 8 т |  |  |  | маш.-ч | 0.2 | 1.25 | 0.05795 |  |  | 1047.55 |  | 60.71 | [25 empty] | Краны башенные, грузоподъемность 8 т
| 4-100-060 | ОТм(Зтм) Средний разряд машинистов 6 |  |  |  | чел.-ч | 0.2 | 1.25 | 0.05795 |  |  | 506.03 |  | 29.32 | [26 empty] | ОТм(Зтм) Средний разряд машинистов 6
| 91.14.02-001 | Автомобили бортовые, грузоподъемность до 5 т |  |  |  | маш.-ч | 0.07 | 1.25 | 0.020282 |  |  | 564.86 |  | 11.46 | [25 empty] | Автомобили бортовые, грузоподъемность до 5 т
| 4-100-040 | ОТм(Зтм) Средний разряд машинистов 4 |  |  |  | чел.-ч | 0.07 | 1.25 | 0.020282 |  |  | 376.71 |  | 7.64 | [26 empty] | ОТм(Зтм) Средний разряд машинистов 4
| 01.7.15.06-0022 | Гвозди стальные толевые, диаметр 2-3 мм, длина 20-40 мм |  |  |  | кг | 4 |  | 0.9272 | 72.97 | 1.24 | 90.48 |  | 83.89 | [25 empty] | Гвозди стальные толевые, диаметр 2-3 мм, длина 20-40 мм
| 08.3.03.05-0002 | Проволока канатная оцинкованная, диаметр 3 мм |  |  |  | т | 0.012 |  | 0.0027816 | 149930.17 | 0.86 | 128939.95 |  | 358.66 | [25 empty] | Проволока канатная оцинкованная, диаметр 3 мм
| 08.3.05.05-0051 | Сталь листовая оцинкованная, толщина 0,5 мм |  |  |  | 4: т; 5: 0.57; 7: 0.13213; 10: 78549.55; 12: 10378.44 | [25 empty] | Сталь листовая оцинкованная, толщина 0,5 мм
|  | Итого прямые затраты |  |  |  | 12: 19598.25 | [28 empty] | Итого прямые затраты
|  | ФОТ |  |  |  | 12: 8705.09 | [29 empty] | ФОТ
| Пр/812-012.0-1, Приказ № 812/пр от 21.12.2020 п.25 | НР Кровли |  |  |  | 4: %; 5: 109; 6: 0.9; 7: 98.1; 12: 8539.69 | [29 empty] | НР Кровли
| Пр/774-012.0, Приказ № 774/пр от 11.12.2020 п.16 | СП Кровли |  |  |  | 4: %; 5: 57; 6: 0.85; 7: 48.45; 12: 4217.62 | [29 empty] | СП Кровли
|  | Всего по позиции |  |  |  | 10: 139583.95; 12: 32355.56 | [30 empty] | Всего по позиции
24 | ФСБЦ-08.3.05.05-0051 Сплит-форма Владимирская область на 2 квартал 2026 года.xlsx | Сталь листовая оцинкованная, толщина 0,5 мм |  |  |  | т | -0.13213 | 1 | -0.13213 |  |  | 78549.55 |  | -10378.44 | [22 empty] | Сталь листовая оцинкованная, толщина 0,5 мм
|  | Всего по позиции |  |  |  | 12: -10378.44 | [30 empty] | Всего по позиции
25 | ТЦ_25.11.23.120_50_7716896969_07.02.2026_02_4.3 | Металлокассета открытого типа крепления КФ-ВК толщина 0,7 мм (размер 565*565*0,7мм) |  |  |  | м2 | 823.7219 | 1 | 823.7219 |  |  | 886.23 |  | 730007.06 | [22 empty] | Металлокассета открытого типа крепления КФ-ВК толщина 0,7 мм (размер 565*565*0,7мм)
|  | Объем=799,73*1,03 | [35 empty] | Объем=799,73*1,03
|  | Всего по позиции |  |  |  | 12: 730007.06 | [30 empty] | Всего по позиции
26 | ТЦ_27.33.13.130_23_7734405028_07.02.2026_02_5.2 | Профиль Г-образный оцинкованный (горизонтальный) |  |  |  | п.м. | 1516.4 | 1 | 1516.4 |  |  | 94.47 |  | 143254.31 | [22 empty] | Профиль Г-образный оцинкованный (горизонтальный)
|  | Всего по позиции |  |  |  | 12: 143254.31 | [30 empty] | Всего по позиции
27 | ТЦ_25.11.23.119_77_7730307132_07.02.2026_02_6.1 | Шина НК рядная (17 и 22 мм) AISI430 t=1,5 мм, L=1200 мм |  |  |  | шт | 270 | 1 | 270 |  |  | 411.59 |  | 111129.3 | [22 empty] | Шина НК рядная (17 и 22 мм) AISI430 t=1,5 мм, L=1200 мм
|  | Всего по позиции |  |  |  | 12: 111129.3 | [30 empty] | Всего по позиции
28 | ТЦ_25.11.23.119_77_212884746887_07.02.2026_02_7.1 | Кронштейн фасадный усиленный 200х90 мм Оцинкованная сталь |  |  |  | шт | 2500 | 1 | 2500 |  |  | 45.15 |  | 112875 | [22 empty] | Кронштейн фасадный усиленный 200х90 мм Оцинкованная сталь
|  | Всего по позиции |  |  |  | 12: 112875 | [30 empty] | Всего по позиции
29 | ТЦ_25.11.23.119_33_7725414795_07.02.2026_02_8.1 | Удлинитель кронштейна УК-150 (ОЦ-01-БЦ-1.2) |  |  |  | шт | 2500 | 1 | 2500 |  |  | 44.31 |  | 110775 | [22 empty] | Удлинитель кронштейна УК-150 (ОЦ-01-БЦ-1.2)
|  | Всего по позиции |  |  |  | 12: 110775 | [30 empty] | Всего по позиции
30 | ТЦ_25.94.11.110_33_7704357909_07.02.2026_02_9.3 | Болт шестигранный М6х50 мм с гайкой и шайбами STARFIX 6 штук SMK1-82904-6 |  |  |  | шт | 2500 | 1 | 2500 |  |  | 17.14 |  | 42850 | [22 empty] | Болт шестигранный М6х50 мм с гайкой и шайбами STARFIX 6 штук SMK1-82904-6
|  | Всего по позиции |  |  |  | 12: 42850 | [30 empty] | Всего по позиции
31 | ТЦ_22.19.73.116_66_6674109260_07.02.2026_02_10.1 | Паронитовая прокладка 50x50 (для фасадных кронштейнов) |  |  |  | шт | 2500 | 1 | 2500 |  |  | 3.35 |  | 8375 | [22 empty] | Паронитовая прокладка 50x50 (для фасадных кронштейнов)
|  | Всего по позиции |  |  |  | 12: 8375 | [30 empty] | Всего по позиции
32 | ТЦ_25.94.11.110_61_6166106299_08.02.2026_02_11.2 | Шайба кронштейна 45*27 |  |  |  | шт | 2500 | 1 | 2500 |  |  | 1.67 |  | 4175 | [22 empty] | Шайба кронштейна 45*27
|  | Всего по позиции |  |  |  | 12: 4175 | [30 empty] | Всего по позиции
33 | ТЦ_25.94.12.190_33_7722753969_08.02.2026_02_12.3 | Фасадный дюбель 10х100, 6шт - пакет Tech-Krep TSX-S 127600 |  |  |  | шт | 2500 | 1 | 2500 |  |  | 29.93 |  | 74825 | [22 empty] | Фасадный дюбель 10х100, 6шт - пакет Tech-Krep TSX-S 127600
|  | Всего по позиции |  |  |  | 12: 74825 | [30 empty] | Всего по позиции
34 | ТЦ_24.42.22.139_77_7726464622_08.02.2026_02_13.1 | Усилитель кассет УсК AISI 430 25*25 мм для композитных панелей (Нержавеющий) |  |  |  | шт | 10550 | 1 | 10550 |  |  | 3.35 |  | 35342.5 | [22 empty] | Усилитель кассет УсК AISI 430 25*25 мм для композитных панелей (Нержавеющий)
|  | Всего по позиции |  |  |  | 12: 35342.5 | [30 empty] | Всего по позиции
35 | ТЦ_27.33.13.130_33_7842224734_08.02.2026_02_14.1 | Уголок крепежный 90х90х40х2.0 оцинкованный Daxmer 332280 Daxmer |  |  |  | шт | 2250 | 1 | 2250 |  |  | 25.33 |  | 56992.5 | [22 empty] | Уголок крепежный 90х90х40х2.0 оцинкованный Daxmer 332280 Daxmer
|  | Всего по позиции |  |  |  | 12: 56992.5 | [30 empty] | Всего по позиции
36 | ФСБЦ-01.7.15.14-0193 Сплит-форма Владимирская область на 2 квартал 2026 года.xlsx | Шурупы самонарезающие стальные оцинкованные с шестигранной головкой, остроконечные, диаметр 10 мм, длина 50 мм |  |  |  | кг | 2.66 | 1 | 2.66 | 157.44 | 1.24 | 195.23 |  | 519.31 | [22 empty] | Шурупы самонарезающие стальные оцинкованные с шестигранной головкой, остроконечные, диаметр 10 мм, длина 50 мм
|  | Объем=0,0019*1400 | [35 empty] | Объем=0,0019*1400
|  | Всего по позиции |  |  |  | 12: 519.31 | [30 empty] | Всего по позиции
37 | ФСБЦ-09.3.01.01-0001 Сплит-форма Владимирская область на 2 квартал 2026 года.xlsx | Заклепки алюминиевые вытяжные, размеры 4,8х16 мм |  |  |  | кг | 58.65 | 1 | 58.65 | 807.88 | 1.62 | 1308.77 |  | 76759.36 | [22 empty] | Заклепки алюминиевые вытяжные, размеры 4,8х16 мм
|  | Объем=0,00255*23000 | [35 empty] | Объем=0,00255*23000
|  | Всего по позиции |  |  |  | 12: 76759.36 | [30 empty] | Всего по позиции
38 | ФСБЦ-12.2.05.10-0200 Сплит-форма Владимирская область на 2 квартал 2026 года.xlsx | Плиты теплоизоляционные из минеральной ваты на основе базальтовых пород для вентилируемых фасадных систем, группа горючести НГ, плотность 75±7 кг/м3, теплопроводность при 10/25 °C не более 0,034/0,035 Вт/(м*К), прочность на сжатие не менее 0,01 МПа(толщина 100мм) |  |  |  | м3 | 82.3722 | 1 | 82.3722 | 6793.38 | 1.43 | 9714.53 |  | 800207.21 | [22 empty] | Плиты теплоизоляционные из минеральной ваты на основе базальтовых пород для вентилируемых фасадных систем, группа горючести НГ, плотность 75±7 кг/м3, теплопроводность при 10/25 °C не более 0,034/0,035 Вт/(м*К), прочность на сжатие не менее 0,01 МПа(толщина 100мм)
|  | Объем=799,73*1,03*0,1 | [35 empty] | Объем=799,73*1,03*0,1
|  | Всего по позиции |  |  |  | 12: 800207.21 | [30 empty] | Всего по позиции
39 | ФСБЦ-01.7.15.07-0132 Сплит-форма Владимирская область на 2 квартал 2026 года.xlsx | Дюбель-гвозди пластиковые распорные с металлическим стержнем для теплоизоляции, диаметр 10 мм, длина 150 мм |  |  |  | 10 шт | 380 | 1 | 380 | 57.55 | 1.42 | 81.72 |  | 31053.6 | [22 empty] | Дюбель-гвозди пластиковые распорные с металлическим стержнем для теплоизоляции, диаметр 10 мм, длина 150 мм
|  | Объем=3800 / 10 | [35 empty] | Объем=3800 / 10
|  | Всего по позиции |  |  |  | 12: 31053.6 | [30 empty] | Всего по позиции
40 | ТЦ_20.17.10.173_50_503416605380_08.02.2026_02_15.2 | Изоспан NEW АF+ рулон 70м2 негорючая усиленная ветрозащитная паропроницаемая мембрана |  |  |  | м2 | 823.7219 | 1 | 823.7219 |  |  | 115.85 |  | 95428.18 | [22 empty] | Изоспан NEW АF+ рулон 70м2 негорючая усиленная ветрозащитная паропроницаемая мембрана
|  | Объем=799,73*1,03 | [35 empty] | Объем=799,73*1,03
|  | Всего по позиции |  |  |  | 12: 95428.18 | [30 empty] | Всего по позиции
41 | ТЦ_23.31.10.129_77_7724331419_08.02.2026_02_16.3 | Керамогранит Уральский гранит Уральские фасады UF014MR терракотовый матовый 600х600 мм |  |  |  | м2 | 41.98 | 1 | 41.98 |  |  | 1285.87 |  | 53980.82 | [22 empty] | Керамогранит Уральский гранит Уральские фасады UF014MR терракотовый матовый 600х600 мм
|  | Всего по позиции |  |  |  | 12: 53980.82 | [30 empty] | Всего по позиции
42 | ФСБЦ-14.1.06.06-1023 Сплит-форма Владимирская область на 2 квартал 2026 года.xlsx | Состав клеевой двухкомпонентный инъекционный на основе винилэстеровой смолы для тяжелых анкерных креплений в бетоне, температура эксплуатации от -40 °C до +40 °C |  |  |  | л | 2 | 1 | 2 | 1472.69 | 1.45 | 2135.4 |  | 4270.8 | [22 empty] | Состав клеевой двухкомпонентный инъекционный на основе винилэстеровой смолы для тяжелых анкерных креплений в бетоне, температура эксплуатации от -40 °C до +40 °C
|  | Объем=5*0,4 | [35 empty] | Объем=5*0,4
|  | Всего по позиции |  |  |  | 12: 4270.8 | [30 empty] | Всего по позиции
43 | ФСБЦ-12.2.05.09-0021 Сплит-форма Владимирская область на 2 квартал 2026 года.xlsx | Плиты теплоизоляционные из экструзионного пенополистирола, показатели пожарной опасности Г4, В2, Д3, Т2, плотность 16-30 кг/м3, теплопроводность при +10 °C не более 0,034 Вт/(м*К), прочность на сжатие при 10% деформации не менее 0,15 МПа, толщина 40-90 мм |  |  |  | м3 | 1.2972 | 1 | 1.2972 |  |  | 8324.43 |  | 10798.45 | [22 empty] | Плиты теплоизоляционные из экструзионного пенополистирола, показатели пожарной опасности Г4, В2, Д3, Т2, плотность 16-30 кг/м3, теплопроводность при +10 °C не более 0,034 Вт/(м*К), прочность на сжатие при 10% деформации не менее 0,15 МПа, толщина 40-90 мм
|  | Объем=41,98*0,03*1,03 | [35 empty] | Объем=41,98*0,03*1,03
|  | Всего по позиции |  |  |  | 12: 10798.45 | [30 empty] | Всего по позиции
44 | ФСБЦ-07.2.06.06-0072 Сплит-форма Владимирская область на 2 квартал 2026 года.xlsx | Профиль алюминиевый цокольный, ширина 100 мм, длина 2500 мм |  |  |  | м | 220.85 | 1 | 220.85 | 114.42 | 1.12 | 128.15 |  | 28301.93 | [22 empty] | Профиль алюминиевый цокольный, ширина 100 мм, длина 2500 мм
|  | Объем=88,34*2,5 | [35 empty] | Объем=88,34*2,5
|  | Всего по позиции |  |  |  | 12: 28301.93 | [30 empty] | Всего по позиции
45 | ТЦ_27.33.13.130_33_5047239058_08.02.2026_02_17.2 | Крепежный профиль Г–образный 40х40х3000 (ОЦ-01-БЦ-0.9) |  |  |  | п.м. | 89.9 | 1 | 89.9 |  |  | 75.64 |  | 6800.04 | [22 empty] | Крепежный профиль Г–образный 40х40х3000 (ОЦ-01-БЦ-0.9)
|  | Всего по позиции |  |  |  | 12: 6800.04 | [30 empty] | Всего по позиции
46 | ТЦ_27.33.13.130_77_7724850679_08.02.2026_02_18.1 | Фасадные комплектующие - Планка-держатель для керамогранита 10 мм оцинк. 0,5 мм L=3000 мм |  |  |  | п.м. | 46.36 | 1 | 46.36 |  |  | 230.51 |  | 10686.44 | [22 empty] | Фасадные комплектующие - Планка-держатель для керамогранита 10 мм оцинк. 0,5 мм L=3000 мм
|  | Всего по позиции |  |  |  | 12: 10686.44 | [30 empty] | Всего по позиции
47 | ТЦ_25.11.23.119_77_9701298374_08.02.2026_02_19.3 | Планка горизонтального шва |  |  |  | п.м. | 46.36 | 1 | 46.36 |  |  | 39.29 |  | 1821.48 | [22 empty] | Планка горизонтального шва
|  | Всего по позиции |  |  |  | 12: 1821.48 | [30 empty] | Всего по позиции
48 | ТЦ_25.11.23.119_77_9701298374_08.02.2026_02_20.3 | Планка внешнего угла |  |  |  | п.м. | 9.76 | 1 | 9.76 |  |  | 56.02 |  | 546.76 | [22 empty] | Планка внешнего угла
|  | Всего по позиции |  |  |  | 12: 546.76 | [30 empty] | Всего по позиции
49 | ТЦ_25.11.23.119_77_7726459781_08.02.2026_02_21.1 | Шина монтажная из оцинкованной стали - №20 (0,70мм) |  |  |  | шт | 40 | 1 | 40 |  |  | 45.65 |  | 1826 | [22 empty] | Шина монтажная из оцинкованной стали - №20 (0,70мм)
|  | Всего по позиции |  |  |  | 12: 1826 | [30 empty] | Всего по позиции
50 | ТЦ_27.33.13.130_77_9701298374_08.02.2026_02_21.1 | Профиль фасадный Г-образный 40*40, металлический, оцинкованный уголок |  |  |  | п.м. | 12.4 | 1 | 12.4 |  |  | 84.45 |  | 1047.18 | [22 empty] | Профиль фасадный Г-образный 40*40, металлический, оцинкованный уголок
|  | Всего по позиции |  |  |  | 12: 1047.18 | [30 empty] | Всего по позиции
51 | ТЦ_25.11.23.119_33_7721546864_08.02.2026_02_23.2 | Пластина крепления Zn НК13.Ц250 окр. L=250 мм(для откоса) |  |  |  | шт | 250 | 1 | 250 |  |  | 182.26 |  | 45565 | [22 empty] | Пластина крепления Zn НК13.Ц250 окр. L=250 мм(для откоса)
|  | Всего по позиции |  |  |  | 12: 45565 | [30 empty] | Всего по позиции
52 | ТЦ_25.11.23.119_33_7704357909_08.02.2026_02_24.1 | Пластина крепежная (анкерная) для КВЕ 70 серия, 150мм(для отлива) |  |  |  | шт | 130 | 1 | 130 |  |  | 13.15 |  | 1709.5 | [22 empty] | Пластина крепежная (анкерная) для КВЕ 70 серия, 150мм(для отлива)
|  | Всего по позиции |  |  |  | 12: 1709.5 | [30 empty] | Всего по позиции
53 | ТЦ_24.10.71.190_77_6685191322_08.02.2026_02_25.1 | Держатель откоса из оцинкованной стали КПС 568 |  |  |  | п.м. | 206 | 1 | 206 |  |  | 91.13 |  | 18772.78 | [22 empty] | Держатель откоса из оцинкованной стали КПС 568
|  | Всего по позиции |  |  |  | 12: 18772.78 | [30 empty] | Всего по позиции
54 | ФСБЦ-08.1.02.03-0082 Сплит-форма Владимирская область на 2 квартал 2026 года.xlsx | Планка откосная из оцинкованной стали с полимерным покрытием, размеры 200х50 мм, толщина 0,5 мм |  |  |  | м | 409.35 | 1 | 409.35 | 624.72 | 1.06 | 662.2 |  | 271071.57 | [22 empty] | Планка откосная из оцинкованной стали с полимерным покрытием, размеры 200х50 мм, толщина 0,5 мм
|  | Объем=81,87/0,2 | [35 empty] | Объем=81,87/0,2
|  | Всего по позиции |  |  |  | 12: 271071.57 | [30 empty] | Всего по позиции
55 | ФСБЦ-08.1.02.03-0021 Сплит-форма Владимирская область на 2 квартал 2026 года.xlsx | Водоотлив оконный из оцинкованной стали с полимерным покрытием, полка крепления 20 мм, ширина отлива 250 мм, капинос размером 20х20 мм, толщина стали 0,5 мм |  |  |  | м | 258.72 | 1 | 258.72 | 419.8 | 1.06 | 444.99 |  | 115127.81 | [22 empty] | Водоотлив оконный из оцинкованной стали с полимерным покрытием, полка крепления 20 мм, ширина отлива 250 мм, капинос размером 20х20 мм, толщина стали 0,5 мм
|  | Объем=64,68/0,25 | [35 empty] | Объем=64,68/0,25
|  | Всего по позиции |  |  |  | 12: 115127.81 | [30 empty] | Всего по позиции
56 | ФСБЦ-09.3.01.01-0001 Сплит-форма Владимирская область на 2 квартал 2026 года.xlsx | Заклепки алюминиевые вытяжные, размеры 4,8х16 мм |  |  |  | кг | 6.12 | 1 | 6.12 | 807.88 | 1.62 | 1308.77 |  | 8009.67 | [22 empty] | Заклепки алюминиевые вытяжные, размеры 4,8х16 мм
|  | Объем=0,00255*2400 | [35 empty] | Объем=0,00255*2400
|  | Всего по позиции |  |  |  | 12: 8009.67 | [30 empty] | Всего по позиции
57 | ФСБЦ-01.7.15.07-0083 Сплит-форма Владимирская область на 2 квартал 2026 года.xlsx | Дюбель-гвозди полипропиленовые анкерные с бортом, диаметр 8 мм, длина 100 мм |  |  |  | 100 шт | 4.7 | 1 | 4.7 | 248.75 | 1.24 | 308.45 |  | 1449.72 | [22 empty] | Дюбель-гвозди полипропиленовые анкерные с бортом, диаметр 8 мм, длина 100 мм
|  | Объем=470 / 100 | [35 empty] | Объем=470 / 100
|  | Всего по позиции |  |  |  | 12: 1449.72 | [30 empty] | Всего по позиции
58 | ФСБЦ-01.7.15.14-0193 Сплит-форма Владимирская область на 2 квартал 2026 года.xlsx | Шурупы самонарезающие стальные оцинкованные с шестигранной головкой, остроконечные, диаметр 10 мм, длина 50 мм |  |  |  | кг | 0.665 | 1 | 0.665 | 157.44 | 1.24 | 195.23 |  | 129.83 | [22 empty] | Шурупы самонарезающие стальные оцинкованные с шестигранной головкой, остроконечные, диаметр 10 мм, длина 50 мм
|  | Объем=0,0019*350 | [35 empty] | Объем=0,0019*350
|  | Всего по позиции |  |  |  | 12: 129.83 | [30 empty] | Всего по позиции
59 | ТЦ_25.11.23.119_33_7802348846_08.02.2026_02_26.1 | Отлив 50х2000 мм графитовый серый RAL 7024(по цоколю) |  |  |  | м2 | 23.18 | 1 | 23.18 |  |  | 2625.25 |  | 60853.3 | [22 empty] | Отлив 50х2000 мм графитовый серый RAL 7024(по цоколю)
|  | Всего по позиции |  |  |  | 12: 60853.3 | [30 empty] | Всего по позиции
60 | ГЭСН12-01-015-03 | Устройство пароизоляции: прокладочной в один слой |  |  |  | 4: 100 м2; 5: 0.0441; 6: 1; 7: 0.0441 | [22 empty] | Устройство пароизоляции: прокладочной в один слой
|  | Объем=4,41 / 100 | [35 empty] | Объем=4,41 / 100
| 421/пр_2020_п.58_пп.б | При применении сметных норм, включенных в сборники ГЭСН (ФЕР, ТЕР), аналогичных технологическим процессам в новом строительстве, в том числе по возведению новых конструктивных элементов ОЗП=1,15; ЭМ=1,25 к расх.; ЗПМ=1,25; ТЗ=1,15; ТЗМ=1,25 | [36 empty] | При применении сметных норм, включенных в сборники ГЭСН (ФЕР, ТЕР), аналогичных технологическим процессам в новом строительстве, в том числе по возведению новых конструктивных элементов ОЗП=1,15; ЭМ=1,25 к расх.; ЗПМ=1,25; ТЗ=1,15; ТЗМ=1,25
| 1-100-32 | Средний разряд работы 3,2 |  |  |  | чел.-ч | 6.94 | 1.15 | 0.35196 |  |  | 342.98 |  | 120.72 | [25 empty] | Средний разряд работы 3,2
| 91.05.01-017 | Краны башенные, грузоподъемность 8 т |  |  |  | маш.-ч | 0.08 | 1.25 | 0.00441 |  |  | 1047.55 |  | 4.62 | [25 empty] | Краны башенные, грузоподъемность 8 т
| 4-100-060 | ОТм(Зтм) Средний разряд машинистов 6 |  |  |  | чел.-ч | 0.08 | 1.25 | 0.00441 |  |  | 506.03 |  | 2.23 | [26 empty] | ОТм(Зтм) Средний разряд машинистов 6
| 91.05.05-015 | Краны на автомобильном ходу, грузоподъемность 16 т |  |  |  | маш.-ч | 0.05 | 1.25 | 0.0027563 |  |  | 1625.82 |  | 4.48 | [25 empty] | Краны на автомобильном ходу, грузоподъемность 16 т
| 4-100-060 | ОТм(Зтм) Средний разряд машинистов 6 |  |  |  | чел.-ч | 0.05 | 1.25 | 0.0027563 |  |  | 506.03 |  | 1.39 | [26 empty] | ОТм(Зтм) Средний разряд машинистов 6
| 91.08.04-021 | Котлы битумные передвижные электрические с центробежной мешалкой, объем загрузочной емкости 400 л |  |  |  | маш.-ч | 0.41 | 1.25 | 0.022601 | 95.25 | 1.55 | 147.64 |  | 3.34 | [25 empty] | Котлы битумные передвижные электрические с центробежной мешалкой, объем загрузочной емкости 400 л
| 91.14.02-001 | Автомобили бортовые, грузоподъемность до 5 т |  |  |  | маш.-ч | 0.08 | 1.25 | 0.00441 |  |  | 564.86 |  | 2.49 | [25 empty] | Автомобили бортовые, грузоподъемность до 5 т
| 4-100-040 | ОТм(Зтм) Средний разряд машинистов 4 |  |  |  | чел.-ч | 0.08 | 1.25 | 0.00441 |  |  | 376.71 |  | 1.66 | [26 empty] | ОТм(Зтм) Средний разряд машинистов 4
| 12.1.02.06-0022 | Рубероид кровельный РКП-350 |  |  |  | м2 | 110 |  | 4.851 | 43.73 | 1.29 | 56.41 |  | 273.64 | [25 empty] | Рубероид кровельный РКП-350
Н | 01.2.03.03 | Мастики битумосодержащие |  |  |  | 4: т; 5: 0.05; 7: 0.002205 | [27 empty] | Мастики битумосодержащие
|  | Итого прямые затраты |  |  |  | 12: 414.57 | [28 empty] | Итого прямые затраты
|  | ФОТ |  |  |  | 12: 126 | [29 empty] | ФОТ
| Пр/812-012.0-1, Приказ № 812/пр от 21.12.2020 п.25 | НР Кровли |  |  |  | 4: %; 5: 109; 6: 0.9; 7: 98.1; 12: 123.61 | [29 empty] | НР Кровли
| Пр/774-012.0, Приказ № 774/пр от 11.12.2020 п.16 | СП Кровли |  |  |  | 4: %; 5: 57; 6: 0.85; 7: 48.45; 12: 61.05 | [29 empty] | СП Кровли
|  | Всего по позиции |  |  |  | 10: 13587.98; 12: 599.23 | [30 empty] | Всего по позиции
61 | ФСБЦ-01.2.03.03-0014 Сплит-форма Владимирская область на 2 квартал 2026 года.xlsx | Мастика битумная кровельная горячая МБК-Г-55, МБК-Г-65, МБК-Г-75, МБК-Г-85, МБК-Г-100 |  |  |  | т | 0.002205 | 1 | 0.002205 | 24767.25 | 1.5 | 37150.88 |  | 81.92 | [22 empty] | Мастика битумная кровельная горячая МБК-Г-55, МБК-Г-65, МБК-Г-75, МБК-Г-85, МБК-Г-100
|  | Всего по позиции |  |  |  | 12: 81.92 | [30 empty] | Всего по позиции
62 | ФСБЦ-12.1.02.06-0022 Сплит-форма Владимирская область на 2 квартал 2026 года.xlsx | Рубероид кровельный РКП-350 |  |  |  | м2 | -4.851 | 1 | -4.851 | 43.73 | 1.29 | 56.41 |  | -273.64 | [22 empty] | Рубероид кровельный РКП-350
|  | Всего по позиции |  |  |  | 12: -273.64 | [30 empty] | Всего по позиции
63 | ТЦ_20.17.10.173_50_503416605380_08.02.2026_02_15.2 | Изоспан NEW АF+ рулон 70м2 негорючая усиленная ветрозащитная паропроницаемая мембрана |  |  |  | м2 | 4.851 | 1 | 4.851 |  |  | 115.85 |  | 561.99 | [22 empty] | Изоспан NEW АF+ рулон 70м2 негорючая усиленная ветрозащитная паропроницаемая мембрана
|  | Всего по позиции |  |  |  | 12: 561.99 | [30 empty] | Всего по позиции
64 | ГЭСН46-02-007-01 | Кладка отдельных участков кирпичных стен и заделка проемов в кирпичных стенах при объеме кладки в одном месте: до 5 м3 |  |  |  | 4: м3; 5: 2.57; 6: 1; 7: 2.57 | [22 empty] | Кладка отдельных участков кирпичных стен и заделка проемов в кирпичных стенах при объеме кладки в одном месте: до 5 м3
| 1-100-25 | Средний разряд работы 2,5 |  |  |  | 4: чел.-ч; 5: 14.63; 7: 37.5991; 10: 320.49; 12: 12050.14 | [25 empty] | Средний разряд работы 2,5
| 91.06.03-055 | Лебедки электрические тяговым усилием 19,62 кН (2 т) |  |  |  | маш.-ч | 0.32 |  | 0.8224 | 11.45 | 1.52 | 17.4 |  | 14.31 | [25 empty] | Лебедки электрические тяговым усилием 19,62 кН (2 т)
| 04.3.01.12-0003 | Раствор кладочный, цементно-известковый, М50 |  |  |  | м3 | 0.24 |  | 0.6168 | 3859.62 | 1.3 | 5017.51 |  | 3094.8 | [25 empty] | Раствор кладочный, цементно-известковый, М50
Н | 06.1.01.05 | Кирпич глиняный обыкновенный |  |  |  | 4: 1000 шт; 5: 0.4; 7: 1.028 | [27 empty] | Кирпич глиняный обыкновенный
|  | Итого прямые затраты |  |  |  | 12: 15159.25 | [28 empty] | Итого прямые затраты
|  | ФОТ |  |  |  | 12: 12050.14 | [29 empty] | ФОТ
| Пр/812-040.1-1 | НР Работы по реконструкции зданий и сооружений: усиление и замена существующих конструкций, возведение отдельных конструктивных элементов |  |  |  | 4: %; 5: 103; 7: 103; 12: 12411.64 | [29 empty] | НР Работы по реконструкции зданий и сооружений: усиление и замена существующих конструкций, возведение отдельных конструктивных элементов
| Пр/774-040.1 | СП Работы по реконструкции зданий и сооружений: усиление и замена существующих конструкций, возведение отдельных конструктивных элементов |  |  |  | 4: %; 5: 59; 7: 59; 12: 7109.58 | [29 empty] | СП Работы по реконструкции зданий и сооружений: усиление и замена существующих конструкций, возведение отдельных конструктивных элементов
|  | Всего по позиции |  |  |  | 10: 13494.35; 12: 34680.47 | [30 empty] | Всего по позиции
65 | ФСБЦ-06.1.01.05-0037 Сплит-форма Владимирская область на 2 квартал 2026 года.xlsx | Кирпич керамический рядовой полнотелый одинарный, размеры 250х120х65 мм, марка М150 |  |  |  | 1000 шт | 1.028 | 1 | 1.028 |  |  | 13336.23 |  | 13709.64 | [22 empty] | Кирпич керамический рядовой полнотелый одинарный, размеры 250х120х65 мм, марка М150
|  | Объем=1028 / 1000 | [35 empty] | Объем=1028 / 1000
|  | Всего по позиции |  |  |  | 12: 13709.64 | [30 empty] | Всего по позиции
66 | ГЭСН08-02-007-01 | Армирование кладки стен и других конструкций |  |  |  | 4: т; 5: 0.26253; 6: 1; 7: 0.26253 | [22 empty] | Армирование кладки стен и других конструкций
|  | Объем=0,05+0,7*3,62/1000+0,21 | [35 empty] | Объем=0,05+0,7*3,62/1000+0,21
| 421/пр_2020_п.58_пп.б | При применении сметных норм, включенных в сборники ГЭСН (ФЕР, ТЕР), аналогичных технологическим процессам в новом строительстве, в том числе по возведению новых конструктивных элементов ОЗП=1,15; ЭМ=1,25 к расх.; ЗПМ=1,25; ТЗ=1,15; ТЗМ=1,25 | [36 empty] | При применении сметных норм, включенных в сборники ГЭСН (ФЕР, ТЕР), аналогичных технологическим процессам в новом строительстве, в том числе по возведению новых конструктивных элементов ОЗП=1,15; ЭМ=1,25 к расх.; ЗПМ=1,25; ТЗ=1,15; ТЗМ=1,25
| 1-100-22 | Средний разряд работы 2,2 |  |  |  | чел.-ч | 56.4 | 1.15 | 17.028 |  |  | 312.05 |  | 5313.57 | [25 empty] | Средний разряд работы 2,2
| 91.05.01-017 | Краны башенные, грузоподъемность 8 т |  |  |  | маш.-ч | 0.23 | 1.25 | 0.075479 |  |  | 1047.55 |  | 79.07 | [25 empty] | Краны башенные, грузоподъемность 8 т
| 4-100-060 | ОТм(Зтм) Средний разряд машинистов 6 |  |  |  | чел.-ч | 0.23 | 1.25 | 0.075479 |  |  | 506.03 |  | 38.19 | [26 empty] | ОТм(Зтм) Средний разряд машинистов 6
| 91.14.02-001 | Автомобили бортовые, грузоподъемность до 5 т |  |  |  | маш.-ч | 0.28 | 1.25 | 0.091887 |  |  | 564.86 |  | 51.9 | [25 empty] | Автомобили бортовые, грузоподъемность до 5 т
| 4-100-040 | ОТм(Зтм) Средний разряд машинистов 4 |  |  |  | чел.-ч | 0.28 | 1.25 | 0.091887 |  |  | 376.71 |  | 34.61 | [26 empty] | ОТм(Зтм) Средний разряд машинистов 4
Н | 08.4.03.02 | Горячекатаная арматурная сталь |  |  |  | 4: т; 5: 1; 7: 0.26253 | [27 empty] | Горячекатаная арматурная сталь
|  | Итого прямые затраты |  |  |  | 12: 5517.34 | [28 empty] | Итого прямые затраты
|  | ФОТ |  |  |  | 12: 5386.37 | [29 empty] | ФОТ
| Пр/812-008.0-1, Приказ № 812/пр от 21.12.2020 п.25 | НР Конструкции из кирпича и блоков |  |  |  | 4: %; 5: 110; 6: 0.9; 7: 99; 12: 5332.51 | [29 empty] | НР Конструкции из кирпича и блоков
| Пр/774-008.0, Приказ № 774/пр от 11.12.2020 п.16 | СП Конструкции из кирпича и блоков |  |  |  | 4: %; 5: 69; 6: 0.85; 7: 58.65; 12: 3159.11 | [29 empty] | СП Конструкции из кирпича и блоков
|  | Всего по позиции |  |  |  | 10: 53360.56; 12: 14008.96 | [30 empty] | Всего по позиции
67 | ФСБЦ-08.1.02.17-0089 Сплит-форма Владимирская область на 2 квартал 2026 года.xlsx | Сетка стальная сварная из арматурной проволоки без покрытия, диаметр проволоки 4 мм, размер ячейки 50х50 мм |  |  |  | м2 | 0.7 | 1 | 0.7 | 218.09 | 1.04 | 226.81 |  | 158.77 | [22 empty] | Сетка стальная сварная из арматурной проволоки без покрытия, диаметр проволоки 4 мм, размер ячейки 50х50 мм
|  | Всего по позиции |  |  |  | 12: 158.77 | [30 empty] | Всего по позиции
68 | ФСБЦ-08.4.03.03-0030 Сплит-форма Владимирская область на 2 квартал 2026 года.xlsx | Сталь арматурная горячекатаная периодического профиля, класс A-III, диаметр 8 мм |  |  |  | т | 0.26 | 1 | 0.26 | 68743 | 0.69 | 47432.67 |  | 12332.49 | [22 empty] | Сталь арматурная горячекатаная периодического профиля, класс A-III, диаметр 8 мм
|  | Всего по позиции |  |  |  | 12: 12332.49 | [30 empty] | Всего по позиции
|  | Итоги по разделу 1 Фасад : | [43 empty] | Итоги по разделу 1 Фасад :
|  | Всего прямые затраты (справочно) |  |  |  | 12: 4610398.54 | [32 empty] | Всего прямые затраты (справочно)
|  | в том числе: | [44 empty] | в том числе:
|  | Оплата труда рабочих |  |  |  | 12: 1330616.81 | [32 empty] | Оплата труда рабочих
|  | Эксплуатация машин |  |  |  | 12: 20837.21 | [32 empty] | Эксплуатация машин
|  | Оплата труда машинистов (Отм) |  |  |  | 12: 121192.22 | [32 empty] | Оплата труда машинистов (Отм)
|  | Материалы |  |  |  | 12: 3137752.3 | [32 empty] | Материалы
|  | Строительные работы |  |  |  | 12: 6532006.58 | [32 empty] | Строительные работы
|  | в том числе: | [44 empty] | в том числе:
|  | оплата труда |  |  |  | 12: 1330616.81 | [32 empty] | оплата труда
|  | эксплуатация машин и механизмов |  |  |  | 12: 20837.21 | [32 empty] | эксплуатация машин и механизмов
|  | оплата труда машинистов (Отм) |  |  |  | 12: 121192.22 | [32 empty] | оплата труда машинистов (Отм)
|  | материалы |  |  |  | 12: 3137752.3 | [32 empty] | материалы
|  | накладные расходы |  |  |  | 12: 1311664.58 | [32 empty] | накладные расходы
|  | сметная прибыль |  |  |  | 12: 609943.46 | [32 empty] | сметная прибыль
|  | Всего ФОТ (справочно) |  |  |  | 12: 1451809.03 | [32 empty] | Всего ФОТ (справочно)
|  | Всего накладные расходы (справочно) |  |  |  | 12: 1311664.58 | [32 empty] | Всего накладные расходы (справочно)
|  | Всего сметная прибыль (справочно) |  |  |  | 12: 609943.46 | [32 empty] | Всего сметная прибыль (справочно)
|  | Всего по разделу 1 Фасад |  |  |  | 12: 6532006.58 | [33 empty] | Всего по разделу 1 Фасад
|  | справочно: | [44 empty] | справочно:
|  | Затраты труда рабочих |  |  |  | 7: 3559,704229 | [34 empty] | Затраты труда рабочих
|  | Затраты труда машинистов |  |  |  | 7: 361,9779305 | [34 empty] | Затраты труда машинистов
Раздел 2. Ремонт | [35 empty] | Раздел 2. Ремонт
69 | ГЭСН46-08-004-05 | Нанесение безусадочных, быстротвердеющих составов тиксотропного типа вручную в один слой, толщина слоя 20 мм, на поверхности каменных конструкций: вертикальные(прим. Оштукатуривание поверхности цоколя) |  |  |  | 4: 100 м2; 5: 0.4198; 6: 1; 7: 0.4198 | [22 empty] | Нанесение безусадочных, быстротвердеющих составов тиксотропного типа вручную в один слой, толщина слоя 20 мм, на поверхности каменных конструкций: вертикальные(прим. Оштукатуривание поверхности цоколя)
|  | Объем=41,98 / 100 | [35 empty] | Объем=41,98 / 100
| 1-100-34 | Средний разряд работы 3,4 |  |  |  | 4: чел.-ч; 5: 49.04; 7: 20.587; 10: 351.41; 12: 7234.47 | [25 empty] | Средний разряд работы 3,4
| 91.14.02-001 | Автомобили бортовые, грузоподъемность до 5 т |  |  |  | 4: маш.-ч; 5: 1.75; 7: 0.73465; 10: 564.86; 12: 414.97 | [25 empty] | Автомобили бортовые, грузоподъемность до 5 т
| 4-100-040 | ОТм(Зтм) Средний разряд машинистов 4 |  |  |  | 4: чел.-ч; 5: 1.75; 7: 0.73465; 10: 376.71; 12: 276.75 | [26 empty] | ОТм(Зтм) Средний разряд машинистов 4
П,Н | 01.7.03.01-0001 | Вода |  |  |  | 4: м3; 5: 0; 7: 0 | [27 empty] | Вода
П,Н | 04.3.02.04 | Смеси бетонные |  |  |  | 4: кг; 5: 0; 7: 0 | [27 empty] | Смеси бетонные
П,Н | 14.2.06.08 | Средства для защиты бетона |  |  |  | 4: л; 5: 0; 7: 0 | [27 empty] | Средства для защиты бетона
|  | Итого прямые затраты |  |  |  | 12: 7926.19 | [28 empty] | Итого прямые затраты
|  | ФОТ |  |  |  | 12: 7511.22 | [29 empty] | ФОТ
| Пр/812-040.1-1 | НР Работы по реконструкции зданий и сооружений: усиление и замена существующих конструкций, возведение отдельных конструктивных элементов |  |  |  | 4: %; 5: 103; 7: 103; 12: 7736.56 | [29 empty] | НР Работы по реконструкции зданий и сооружений: усиление и замена существующих конструкций, возведение отдельных конструктивных элементов
| Пр/774-040.1 | СП Работы по реконструкции зданий и сооружений: усиление и замена существующих конструкций, возведение отдельных конструктивных элементов |  |  |  | 4: %; 5: 59; 7: 59; 12: 4431.62 | [29 empty] | СП Работы по реконструкции зданий и сооружений: усиление и замена существующих конструкций, возведение отдельных конструктивных элементов
|  | Всего по позиции |  |  |  | 10: 47866.53; 12: 20094.37 | [30 empty] | Всего по позиции
70 | ФСБЦ-01.7.03.01-0001 Сплит-форма Владимирская область на 2 квартал 2026 года.xlsx | Вода |  |  |  | м3 | 88.158 | 1 | 88.158 | 35.71 | 1.12 | 40 |  | 3526.32 | [22 empty] | Вода
|  | Объем=629,7*0,14 | [35 empty] | Объем=629,7*0,14
|  | Всего по позиции |  |  |  | 12: 3526.32 | [30 empty] | Всего по позиции
71 | ТЦ_23.64.10.110_77_7724460051_07.02.2026_02_3.2 | Скрепа М500 ремонтная (ведро 25 кг) |  |  |  | кг | 629.7 | 1 | 629.7 |  |  | 71.06 |  | 44746.48 | [22 empty] | Скрепа М500 ремонтная (ведро 25 кг)
|  | Объем=41,98*10*1,5 | [35 empty] | Объем=41,98*10*1,5
|  | Всего по позиции |  |  |  | 12: 44746.48 | [30 empty] | Всего по позиции
72 | ГЭСН46-08-004-08 | На каждые 5 мм изменения толщины слоя добавлять (уменьшать) к нормам: 46-08-004-02, 46-08-004-05 |  |  |  | 4: 100 м2; 5: -0.4198; 6: 1; 7: -0.4198 | [22 empty] | На каждые 5 мм изменения толщины слоя добавлять (уменьшать) к нормам: 46-08-004-02, 46-08-004-05
|  | Объем=-41,98 / 100 | [35 empty] | Объем=-41,98 / 100
|  | уменьшение толщины до 10 мм ПЗ=2 ПЗ=2 (ОЗП=2; ЭМ=2 к расх.; ЗПМ=2; МАТ=2 к расх.; ТЗ=2; ТЗМ=2) | [36 empty] | уменьшение толщины до 10 мм ПЗ=2 ПЗ=2 (ОЗП=2; ЭМ=2 к расх.; ЗПМ=2; МАТ=2 к расх.; ТЗ=2; ТЗМ=2)
| 1-100-34 | Средний разряд работы 3,4 |  |  |  | чел.-ч | 4.02 | 2 | -3.3752 |  |  | 351.41 |  | -1186.08 | [25 empty] | Средний разряд работы 3,4
| 91.14.02-001 | Автомобили бортовые, грузоподъемность до 5 т |  |  |  | маш.-ч | 0.38 | 2 | -0.31905 |  |  | 564.86 |  | -180.22 | [25 empty] | Автомобили бортовые, грузоподъемность до 5 т
| 4-100-040 | ОТм(Зтм) Средний разряд машинистов 4 |  |  |  | чел.-ч | 0.38 | 2 | -0.31905 |  |  | 376.71 |  | -120.19 | [26 empty] | ОТм(Зтм) Средний разряд машинистов 4
П,Н | 01.7.03.01-0001 | Вода |  |  |  | 4: м3; 5: 0; 6: 2; 7: 0 | [27 empty] | Вода
П,Н | 04.3.02.04 | Смеси бетонные |  |  |  | 4: кг; 5: 0; 6: 2; 7: 0 | [27 empty] | Смеси бетонные
|  | Итого прямые затраты |  |  |  | 12: -1486.49 | [28 empty] | Итого прямые затраты
|  | ФОТ |  |  |  | 12: -1306.27 | [29 empty] | ФОТ
| Пр/812-040.1-1 | НР Работы по реконструкции зданий и сооружений: усиление и замена существующих конструкций, возведение отдельных конструктивных элементов |  |  |  | 4: %; 5: 103; 7: 103; 12: -1345.46 | [29 empty] | НР Работы по реконструкции зданий и сооружений: усиление и замена существующих конструкций, возведение отдельных конструктивных элементов
| Пр/774-040.1 | СП Работы по реконструкции зданий и сооружений: усиление и замена существующих конструкций, возведение отдельных конструктивных элементов |  |  |  | 4: %; 5: 59; 7: 59; 12: -770.7 | [29 empty] | СП Работы по реконструкции зданий и сооружений: усиление и замена существующих конструкций, возведение отдельных конструктивных элементов
|  | Всего по позиции |  |  |  | 10: 8581.82; 12: -3602.65 | [30 empty] | Всего по позиции
73 | ГЭСНр69-01-023-01 | Устройство центров инъектирования на линейных швах: в отверстиях диаметром 10 мм, глубиной 200 мм |  |  |  | 4: 1000 шт; 5: 1.237; 6: 1; 7: 1.237 | [22 empty] | Устройство центров инъектирования на линейных швах: в отверстиях диаметром 10 мм, глубиной 200 мм
|  | Объем=(88,34*14) / 1000 | [35 empty] | Объем=(88,34*14) / 1000
| 1-100-32 | Средний разряд работы 3,2 |  |  |  | 4: чел.-ч; 5: 80.46; 7: 99.529; 10: 342.98; 12: 34136.46 | [25 empty] | Средний разряд работы 3,2
| 91.14.02-001 | Автомобили бортовые, грузоподъемность до 5 т |  |  |  | 4: маш.-ч; 5: 0.02; 7: 0.02474; 10: 564.86; 12: 13.97 | [25 empty] | Автомобили бортовые, грузоподъемность до 5 т
| 4-100-040 | ОТм(Зтм) Средний разряд машинистов 4 |  |  |  | 4: чел.-ч; 5: 0.02; 7: 0.02474; 10: 376.71; 12: 9.32 | [26 empty] | ОТм(Зтм) Средний разряд машинистов 4
| 91.18.01-011 | Компрессоры поршневые передвижные с электродвигателем, давление до 0,6 МПа (6 атм), производительность до 0,83 м3/мин |  |  |  | маш.-ч | 14 |  | 17.318 | 11.85 | 1.49 | 17.66 |  | 305.84 | [25 empty] | Компрессоры поршневые передвижные с электродвигателем, давление до 0,6 МПа (6 атм), производительность до 0,83 м3/мин
| 01.7.03.01-0001 | Вода |  |  |  | м3 | 0.0009 |  | 0.0011133 | 35.71 | 1.12 | 40 |  | 0.04 | [25 empty] | Вода
| 01.7.03.04-0001 | Электроэнергия |  |  |  | 4: кВт-ч; 5: 3.2; 7: 3.9584; 10: 8.44; 12: 33.41 | [25 empty] | Электроэнергия
Н | 01.7.15.07 | Пакер инъекционный |  |  |  | 4: 10 шт; 5: 100; 7: 123.7 | [27 empty] | Пакер инъекционный
П,Н | 01.7.17.09 | Буры с победитовым наконечником |  |  |  | 4: шт; 5: 0; 7: 0 | [27 empty] | Буры с победитовым наконечником
Н | 04.3.02.09 | Смеси сухие цементные быстродействующие |  |  |  | 4: кг; 5: 5.644; 7: 6.9816 | [27 empty] | Смеси сухие цементные быстродействующие
|  | Итого прямые затраты |  |  |  | 12: 34499.04 | [28 empty] | Итого прямые затраты
|  | ФОТ |  |  |  | 12: 34145.78 | [29 empty] | ФОТ
| Пр/812-103.0-1 | НР Прочие ремонтно-строительные работы |  |  |  | 4: %; 5: 92; 7: 92; 12: 31414.12 | [29 empty] | НР Прочие ремонтно-строительные работы
| Пр/774-103.0 | СП Прочие ремонтно-строительные работы |  |  |  | 4: %; 5: 44; 7: 44; 12: 15024.14 | [29 empty] | СП Прочие ремонтно-строительные работы
|  | Всего по позиции |  |  |  | 10: 65430.32; 12: 80937.3 | [30 empty] | Всего по позиции
74 | ГЭСНр69-01-023-02 | Устройство центров инъектирования на линейных швах: добавлять (уменьшать) на каждые 2 мм диаметра отверстия |  |  |  | 4: 1000 шт; 5: 1.237; 6: 1; 7: 1.237 | [22 empty] | Устройство центров инъектирования на линейных швах: добавлять (уменьшать) на каждые 2 мм диаметра отверстия
|  | Объем=(88,34*14) / 1000 | [35 empty] | Объем=(88,34*14) / 1000
|  | увеличение диаметра до 18 мм ПЗ=4 ПЗ=4 (ОЗП=4; ЭМ=4 к расх.; ЗПМ=4; МАТ=4 к расх.; ТЗ=4; ТЗМ=4) | [36 empty] | увеличение диаметра до 18 мм ПЗ=4 ПЗ=4 (ОЗП=4; ЭМ=4 к расх.; ЗПМ=4; МАТ=4 к расх.; ТЗ=4; ТЗМ=4)
| 1-100-30 | Средний разряд работы 3,0 |  |  |  | чел.-ч | 10.3 | 4 | 50.9644 |  |  | 334.54 |  | 17049.63 | [25 empty] | Средний разряд работы 3,0
| 91.14.02-001 | Автомобили бортовые, грузоподъемность до 5 т |  |  |  | маш.-ч | 0.01 | 4 | 0.04948 |  |  | 564.86 |  | 27.95 | [25 empty] | Автомобили бортовые, грузоподъемность до 5 т
| 4-100-040 | ОТм(Зтм) Средний разряд машинистов 4 |  |  |  | чел.-ч | 0.01 | 4 | 0.04948 |  |  | 376.71 |  | 18.64 | [26 empty] | ОТм(Зтм) Средний разряд машинистов 4
| 01.7.03.01-0001 | Вода |  |  |  | м3 | 0.0004 | 4 | 0.0019792 | 35.71 | 1.12 | 40 |  | 0.08 | [25 empty] | Вода
| 01.7.03.04-0001 | Электроэнергия |  |  |  | кВт-ч | 1.6 | 4 | 7.9168 |  |  | 8.44 |  | 66.82 | [25 empty] | Электроэнергия
Н | 04.3.02.09 | Смеси сухие цементные быстродействующие |  |  |  | 4: кг; 5: 2.71; 6: 4; 7: 13.4091 | [27 empty] | Смеси сухие цементные быстродействующие
|  | Итого прямые затраты |  |  |  | 12: 17163.12 | [28 empty] | Итого прямые затраты
|  | ФОТ |  |  |  | 12: 17068.27 | [29 empty] | ФОТ
| Пр/812-103.0-1 | НР Прочие ремонтно-строительные работы |  |  |  | 4: %; 5: 92; 7: 92; 12: 15702.81 | [29 empty] | НР Прочие ремонтно-строительные работы
| Пр/774-103.0 | СП Прочие ремонтно-строительные работы |  |  |  | 4: %; 5: 44; 7: 44; 12: 7510.04 | [29 empty] | СП Прочие ремонтно-строительные работы
|  | Всего по позиции |  |  |  | 10: 32640.23; 12: 40375.97 | [30 empty] | Всего по позиции
75 | ТЦ_28.24.12.190_33_7722753969_08.02.2026_02_27.2 | Пакер инъекционный алюминиевый Гирман АЛ 10х100 мм, 50 шт 00000183 |  |  |  | шт | 1237 | 1 | 1237 |  |  | 23.61 |  | 29205.57 | [22 empty] | Пакер инъекционный алюминиевый Гирман АЛ 10х100 мм, 50 шт 00000183
|  | Всего по позиции |  |  |  | 12: 29205.57 | [30 empty] | Всего по позиции
76 | ТЦ_23.64.10.110_50_7725188095_08.02.2026_02_28.1 | Цементный инъекционный состав для ремонта и укрепления "Маноцем Гроут" |  |  |  | кг | 2474 | 1 | 2474 |  |  | 107.02 |  | 264767.48 | [22 empty] | Цементный инъекционный состав для ремонта и укрепления "Маноцем Гроут"
|  | Объем=1237*2 | [35 empty] | Объем=1237*2
|  | Всего по позиции |  |  |  | 12: 264767.48 | [30 empty] | Всего по позиции
77 | ГЭСНр69-01-023-03 | Устройство центров инъектирования на линейных швах: добавлять (уменьшать) на каждые 50 мм глубины отверстия |  |  |  | 4: 1000 шт; 5: 1.237; 6: 1; 7: 1.237 | [22 empty] | Устройство центров инъектирования на линейных швах: добавлять (уменьшать) на каждые 50 мм глубины отверстия
|  | Объем=(88,34*14) / 1000 | [35 empty] | Объем=(88,34*14) / 1000
|  | увеличение глубины отверстия до 0,560 м ПЗ=7,2 ПЗ=7,2 (ОЗП=7,2; ЭМ=7,2 к расх.; ЗПМ=7,2; МАТ=7,2 к расх.; ТЗ=7,2; ТЗМ=7,2) | [36 empty] | увеличение глубины отверстия до 0,560 м ПЗ=7,2 ПЗ=7,2 (ОЗП=7,2; ЭМ=7,2 к расх.; ЗПМ=7,2; МАТ=7,2 к расх.; ТЗ=7,2; ТЗМ=7,2)
| 1-100-30 | Средний разряд работы 3,0 |  |  |  | чел.-ч | 5.15 | 7.2 | 45.868 |  |  | 334.54 |  | 15344.67 | [25 empty] | Средний разряд работы 3,0
| 01.7.03.04-0001 | Электроэнергия |  |  |  | кВт-ч | 0.8 | 7.2 | 7.1251 |  |  | 8.44 |  | 60.14 | [25 empty] | Электроэнергия
|  | Итого прямые затраты |  |  |  | 12: 15404.81 | [28 empty] | Итого прямые затраты
|  | ФОТ |  |  |  | 12: 15344.67 | [29 empty] | ФОТ
| Пр/812-103.0-1 | НР Прочие ремонтно-строительные работы |  |  |  | 4: %; 5: 92; 7: 92; 12: 14117.1 | [29 empty] | НР Прочие ремонтно-строительные работы
| Пр/774-103.0 | СП Прочие ремонтно-строительные работы |  |  |  | 4: %; 5: 44; 7: 44; 12: 6751.65 | [29 empty] | СП Прочие ремонтно-строительные работы
|  | Всего по позиции |  |  |  | 10: 29323.82; 12: 36273.56 | [30 empty] | Всего по позиции
78 | ГЭСНр53-01-023-03 | Устройство горизонтальной гидроизоляции кирпичных стен ремонтируемых зданий методом инъецирования при толщине кладки стены: в 2 кирпича |  |  |  | 4: м; 5: 88.34; 6: 1; 7: 88.34 | [22 empty] | Устройство горизонтальной гидроизоляции кирпичных стен ремонтируемых зданий методом инъецирования при толщине кладки стены: в 2 кирпича
| 1-100-35 | Средний разряд работы 3,5 |  |  |  | 4: чел.-ч; 5: 13.5; 7: 1192.59; 10: 355.63; 12: 424120.78 | [25 empty] | Средний разряд работы 3,5
| 91.18.01-011 | Компрессоры поршневые передвижные с электродвигателем, давление до 0,6 МПа (6 атм), производительность до 0,83 м3/мин |  |  |  | маш.-ч | 0.65 |  | 57.421 | 11.85 | 1.49 | 17.66 |  | 1014.05 | [25 empty] | Компрессоры поршневые передвижные с электродвигателем, давление до 0,6 МПа (6 атм), производительность до 0,83 м3/мин
| 01.7.03.01-0001 | Вода |  |  |  | м3 | 0.024 |  | 2.1202 | 35.71 | 1.12 | 40 |  | 84.81 | [25 empty] | Вода
| 01.7.03.04-0001 | Электроэнергия |  |  |  | 4: кВт-ч; 5: 204.38; 7: 18054.9292; 10: 8.44; 12: 152383.6 | [25 empty] | Электроэнергия
| 01.7.07.29-0111 | Пакля смоляная пропитанная |  |  |  | кг | 0.05 |  | 4.417 | 92.95 | 1.38 | 128.27 |  | 566.57 | [25 empty] | Пакля смоляная пропитанная
| 04.3.01.07-0023 | Раствор штукатурный, известковый, М50 |  |  |  | м3 | 0.001 |  | 0.08834 | 2860.71 | 1.3 | 3718.92 |  | 328.53 | [25 empty] | Раствор штукатурный, известковый, М50
| 14.2.06.03-0514 | Жидкость гидрофобизирующая кремнийорганическая на основе водного раствора |  |  |  | т | 0.005 |  | 0.4417 | 83668.5 | 1.9 | 158970.15 |  | 70217.12 | [25 empty] | Жидкость гидрофобизирующая кремнийорганическая на основе водного раствора
| 14.5.02.02-0103 | Мастика-замазка на основе силикатных вяжущих и минеральных наполнителей, универсальная |  |  |  | кг | 1.5 |  | 132.51 | 32.38 | 1.74 | 56.34 |  | 7465.61 | [25 empty] | Мастика-замазка на основе силикатных вяжущих и минеральных наполнителей, универсальная
|  | Итого прямые затраты |  |  |  | 12: 656181.07 | [28 empty] | Итого прямые затраты
|  | ФОТ |  |  |  | 12: 424120.78 | [29 empty] | ФОТ
| Пр/812-087.0-1 | НР Стены (ремонтно-строительные) |  |  |  | 4: %; 5: 92; 7: 92; 12: 390191.12 | [29 empty] | НР Стены (ремонтно-строительные)
| Пр/774-087.0 | СП Стены (ремонтно-строительные) |  |  |  | 4: %; 5: 52; 7: 52; 12: 220542.81 | [29 empty] | СП Стены (ремонтно-строительные)
|  | Всего по позиции |  |  |  | 10: 14341.35; 12: 1266915 | [30 empty] | Всего по позиции
79 | ФСБЦ-01.7.07.29-0111 Сплит-форма Владимирская область на 2 квартал 2026 года.xlsx | Пакля смоляная пропитанная |  |  |  | кг | -4.417 | 1 | -4.417 | 92.95 | 1.38 | 128.27 |  | -566.57 | [22 empty] | Пакля смоляная пропитанная
|  | Всего по позиции |  |  |  | 12: -566.57 | [30 empty] | Всего по позиции
80 | ФСБЦ-04.3.01.07-0023 Сплит-форма Владимирская область на 2 квартал 2026 года.xlsx | Раствор штукатурный, известковый, М50 |  |  |  | м3 | -0.0883 | 1 | -0.0883 | 2860.71 | 1.3 | 3718.92 |  | -328.38 | [22 empty] | Раствор штукатурный, известковый, М50
|  | Всего по позиции |  |  |  | 12: -328.38 | [30 empty] | Всего по позиции
81 | ФСБЦ-14.2.06.03-0514 Сплит-форма Владимирская область на 2 квартал 2026 года.xlsx | Жидкость гидрофобизирующая кремнийорганическая на основе водного раствора |  |  |  | т | -0.4417 | 1 | -0.4417 | 83668.5 | 1.9 | 158970.15 |  | -70217.12 | [22 empty] | Жидкость гидрофобизирующая кремнийорганическая на основе водного раствора
|  | Всего по позиции |  |  |  | 12: -70217.12 | [30 empty] | Всего по позиции
82 | ФСБЦ-14.5.02.02-0103 Сплит-форма Владимирская область на 2 квартал 2026 года.xlsx | Мастика-замазка на основе силикатных вяжущих и минеральных наполнителей, универсальная |  |  |  | кг | -132.51 | 1 | -132.51 | 32.38 | 1.74 | 56.34 |  | -7465.61 | [22 empty] | Мастика-замазка на основе силикатных вяжущих и минеральных наполнителей, универсальная
|  | Всего по позиции |  |  |  | 12: -7465.61 | [30 empty] | Всего по позиции
83 | ТЦ_23.64.10.110_78_7841030045_08.02.2026_02_29.1 | Маноксан 150 |  |  |  | кг | 111.33 | 1 | 111.33 |  |  | 7713.55 |  | 858749.52 | [22 empty] | Маноксан 150
|  | Объем=1237*0,09 | [35 empty] | Объем=1237*0,09
|  | Всего по позиции |  |  |  | 12: 858749.52 | [30 empty] | Всего по позиции
84 | ГЭСНр53-01-013-01 | Заделка трещин в кирпичных стенах: цементным раствором |  |  |  | 4: 10 м; 5: 3.717; 6: 1; 7: 3.717 | [22 empty] | Заделка трещин в кирпичных стенах: цементным раствором
|  | Объем=37,17 / 10 | [35 empty] | Объем=37,17 / 10
| 1-100-34 | Средний разряд работы 3,4 |  |  |  | 4: чел.-ч; 5: 2.71; 7: 10.0731; 10: 351.41; 12: 3539.78 | [25 empty] | Средний разряд работы 3,4
| 01.7.03.01-0001 | Вода |  |  |  | м3 | 0.01 |  | 0.03717 | 35.71 | 1.12 | 40 |  | 1.49 | [25 empty] | Вода
Н | 04.3.01.09 | Раствор цементный |  |  |  | 4: м3; 5: 0.02; 7: 0.07434 | [27 empty] | Раствор цементный
|  | Итого прямые затраты |  |  |  | 12: 3541.27 | [28 empty] | Итого прямые затраты
|  | ФОТ |  |  |  | 12: 3539.78 | [29 empty] | ФОТ
| Пр/812-087.0-1 | НР Стены (ремонтно-строительные) |  |  |  | 4: %; 5: 92; 7: 92; 12: 3256.6 | [29 empty] | НР Стены (ремонтно-строительные)
| Пр/774-087.0 | СП Стены (ремонтно-строительные) |  |  |  | 4: %; 5: 52; 7: 52; 12: 1840.69 | [29 empty] | СП Стены (ремонтно-строительные)
|  | Всего по позиции |  |  |  | 10: 2324.07; 12: 8638.56 | [30 empty] | Всего по позиции
85 | ТЦ_23.64.10.110_77_7724460051_07.02.2026_02_3.2 | Скрепа М500 ремонтная (ведро 25 кг) |  |  |  | кг | 55.755 | 1 | 55.755 |  |  | 71.06 |  | 3961.95 | [22 empty] | Скрепа М500 ремонтная (ведро 25 кг)
|  | Объем=37,17*1,5 | [35 empty] | Объем=37,17*1,5
|  | Всего по позиции |  |  |  | 12: 3961.95 | [30 empty] | Всего по позиции
|  | Итоги по разделу 2 Ремонт : | [43 empty] | Итоги по разделу 2 Ремонт :
|  | Всего прямые затраты (справочно) |  |  |  | 12: 1859608.65 | [32 empty] | Всего прямые затраты (справочно)
|  | в том числе: | [44 empty] | в том числе:
|  | Оплата труда рабочих |  |  |  | 12: 500239.71 | [32 empty] | Оплата труда рабочих
|  | Эксплуатация машин |  |  |  | 12: 1596.56 | [32 empty] | Эксплуатация машин
|  | Оплата труда машинистов (Отм) |  |  |  | 12: 184.52 | [32 empty] | Оплата труда машинистов (Отм)
|  | Материалы |  |  |  | 12: 1357587.86 | [32 empty] | Материалы
|  | Строительные работы |  |  |  | 12: 2576011.75 | [32 empty] | Строительные работы
|  | в том числе: | [44 empty] | в том числе:
|  | оплата труда |  |  |  | 12: 500239.71 | [32 empty] | оплата труда
|  | эксплуатация машин и механизмов |  |  |  | 12: 1596.56 | [32 empty] | эксплуатация машин и механизмов
|  | оплата труда машинистов (Отм) |  |  |  | 12: 184.52 | [32 empty] | оплата труда машинистов (Отм)
|  | материалы |  |  |  | 12: 1357587.86 | [32 empty] | материалы
|  | накладные расходы |  |  |  | 12: 461072.85 | [32 empty] | накладные расходы
|  | сметная прибыль |  |  |  | 12: 255330.25 | [32 empty] | сметная прибыль
|  | Всего ФОТ (справочно) |  |  |  | 12: 500424.23 | [32 empty] | Всего ФОТ (справочно)
|  | Всего накладные расходы (справочно) |  |  |  | 12: 461072.85 | [32 empty] | Всего накладные расходы (справочно)
|  | Всего сметная прибыль (справочно) |  |  |  | 12: 255330.25 | [32 empty] | Всего сметная прибыль (справочно)
|  | Всего по разделу 2 Ремонт |  |  |  | 12: 2576011.75 | [33 empty] | Всего по разделу 2 Ремонт
|  | справочно: | [44 empty] | справочно:
|  | Затраты труда рабочих |  |  |  | 7: 1416,23625 | [34 empty] | Затраты труда рабочих
|  | Затраты труда машинистов |  |  |  | 7: 0,489822 | [34 empty] | Затраты труда машинистов
Раздел 3. Отмостка | [35 empty] | Раздел 3. Отмостка
86 | ГЭСН26-01-037-01 | Изоляция изделиями из волокнистых и зернистых материалов на битуме холодных поверхностей: стен и колонн прямоугольных |  |  |  | 4: м3; 5: 3.466; 6: 1; 7: 3.466 | [22 empty] | Изоляция изделиями из волокнистых и зернистых материалов на битуме холодных поверхностей: стен и колонн прямоугольных
|  | Объем=69,32*0,05 | [35 empty] | Объем=69,32*0,05
| 421/пр_2020_п.58_пп.б | При применении сметных норм, включенных в сборники ГЭСН (ФЕР, ТЕР), аналогичных технологическим процессам в новом строительстве, в том числе по возведению новых конструктивных элементов ОЗП=1,15; ЭМ=1,25 к расх.; ЗПМ=1,25; ТЗ=1,15; ТЗМ=1,25 | [36 empty] | При применении сметных норм, включенных в сборники ГЭСН (ФЕР, ТЕР), аналогичных технологическим процессам в новом строительстве, в том числе по возведению новых конструктивных элементов ОЗП=1,15; ЭМ=1,25 к расх.; ЗПМ=1,25; ТЗ=1,15; ТЗМ=1,25
| 1-100-40 | Средний разряд работы 4,0 |  |  |  | чел.-ч | 20.04 | 1.15 | 79.8774 |  |  | 376.71 |  | 30090.63 | [25 empty] | Средний разряд работы 4,0
| 91.06.03-055 | Лебедки электрические тяговым усилием 19,62 кН (2 т) |  |  |  | маш.-ч | 0.72 | 1.25 | 3.1194 | 11.45 | 1.52 | 17.4 |  | 54.28 | [25 empty] | Лебедки электрические тяговым усилием 19,62 кН (2 т)
| 91.08.04-021 | Котлы битумные передвижные электрические с центробежной мешалкой, объем загрузочной емкости 400 л |  |  |  | маш.-ч | 0.7 | 1.25 | 3.0328 | 95.25 | 1.55 | 147.64 |  | 447.76 | [25 empty] | Котлы битумные передвижные электрические с центробежной мешалкой, объем загрузочной емкости 400 л
| 91.14.02-001 | Автомобили бортовые, грузоподъемность до 5 т |  |  |  | маш.-ч | 0.69 | 1.25 | 2.9894 |  |  | 564.86 |  | 1688.61 | [25 empty] | Автомобили бортовые, грузоподъемность до 5 т
| 4-100-040 | ОТм(Зтм) Средний разряд машинистов 4 |  |  |  | чел.-ч | 0.69 | 1.25 | 2.9894 |  |  | 376.71 |  | 1126.15 | [26 empty] | ОТм(Зтм) Средний разряд машинистов 4
| 01.2.01.02-0021 | Битум нефтяной модифицированный кровельный БНМ-55/60 |  |  |  | т | 0.12 |  | 0.41592 | 23335.8 | 0.83 | 19368.71 |  | 8055.83 | [25 empty] | Битум нефтяной модифицированный кровельный БНМ-55/60
| 01.7.15.02-0054 | Болты анкерные оцинкованные |  |  |  | кг | 2 |  | 6.932 | 200.69 | 1.14 | 228.79 |  | 1585.97 | [25 empty] | Болты анкерные оцинкованные
| 01.7.15.06-0111 | Гвозди строительные |  |  |  | т | 0.0039 |  | 0.013517 | 70296.2 | 1.24 | 87167.29 |  | 1178.28 | [25 empty] | Гвозди строительные
| 11.1.03.01-0063 | Бруски обрезные хвойных пород (ель, сосна), естественной влажности, длина 2-6,5 м, ширина 20-90 мм, толщина 20-90 мм, сорт III |  |  |  | м3 | 0.05 |  | 0.1733 | 16496.03 | 0.98 | 16166.11 |  | 2801.59 | [25 empty] | Бруски обрезные хвойных пород (ель, сосна), естественной влажности, длина 2-6,5 м, ширина 20-90 мм, толщина 20-90 мм, сорт III
Н | 12.2.05.05 | Изделия теплоизоляционные |  |  |  | 4: м3; 5: 0.97; 7: 3.362 | [27 empty] | Изделия теплоизоляционные
|  | Итого прямые затраты |  |  |  | 12: 47029.1 | [28 empty] | Итого прямые затраты
|  | ФОТ |  |  |  | 12: 31216.78 | [29 empty] | ФОТ
| Пр/812-020.0-1, Приказ № 812/пр от 21.12.2020 п.25 | НР Теплоизоляционные работы |  |  |  | 4: %; 5: 97; 6: 0.9; 7: 87.3; 12: 27252.25 | [29 empty] | НР Теплоизоляционные работы
| Пр/774-020.0, Приказ № 774/пр от 11.12.2020 п.16 | СП Теплоизоляционные работы |  |  |  | 4: %; 5: 55; 6: 0.85; 7: 46.75; 12: 14593.84 | [29 empty] | СП Теплоизоляционные работы
|  | Всего по позиции |  |  |  | 10: 25642.01; 12: 88875.19 | [30 empty] | Всего по позиции
87 | ФСБЦ-12.2.05.09-0021 Сплит-форма Владимирская область на 2 квартал 2026 года.xlsx | Плиты теплоизоляционные из экструзионного пенополистирола, показатели пожарной опасности Г4, В2, Д3, Т2, плотность 16-30 кг/м3, теплопроводность при +10 °C не более 0,034 Вт/(м*К), прочность на сжатие при 10% деформации не менее 0,15 МПа, толщина 40-90 мм |  |  |  | м3 | 3.362 | 1 | 3.362 |  |  | 8324.43 |  | 27986.73 | [22 empty] | Плиты теплоизоляционные из экструзионного пенополистирола, показатели пожарной опасности Г4, В2, Д3, Т2, плотность 16-30 кг/м3, теплопроводность при +10 °C не более 0,034 Вт/(м*К), прочность на сжатие при 10% деформации не менее 0,15 МПа, толщина 40-90 мм
|  | Всего по позиции |  |  |  | 12: 27986.73 | [30 empty] | Всего по позиции
88 | ГЭСНр53-01-013-01 | Заделка трещин в кирпичных стенах: цементным раствором |  |  |  | 4: 10 м; 5: 6.657; 6: 1; 7: 6.657 | [22 empty] | Заделка трещин в кирпичных стенах: цементным раствором
|  | Объем=66,57 / 10 | [35 empty] | Объем=66,57 / 10
| 1-100-34 | Средний разряд работы 3,4 |  |  |  | 4: чел.-ч; 5: 2.71; 7: 18.0405; 10: 351.41; 12: 6339.6 | [25 empty] | Средний разряд работы 3,4
| 01.7.03.01-0001 | Вода |  |  |  | м3 | 0.01 |  | 0.06657 | 35.71 | 1.12 | 40 |  | 2.66 | [25 empty] | Вода
Н | 04.3.01.09 | Раствор цементный |  |  |  | 4: м3; 5: 0.02; 7: 0.13314 | [27 empty] | Раствор цементный
|  | Итого прямые затраты |  |  |  | 12: 6342.26 | [28 empty] | Итого прямые затраты
|  | ФОТ |  |  |  | 12: 6339.6 | [29 empty] | ФОТ
| Пр/812-087.0-1 | НР Стены (ремонтно-строительные) |  |  |  | 4: %; 5: 92; 7: 92; 12: 5832.43 | [29 empty] | НР Стены (ремонтно-строительные)
| Пр/774-087.0 | СП Стены (ремонтно-строительные) |  |  |  | 4: %; 5: 52; 7: 52; 12: 3296.59 | [29 empty] | СП Стены (ремонтно-строительные)
|  | Всего по позиции |  |  |  | 10: 2324.06; 12: 15471.28 | [30 empty] | Всего по позиции
89 | ТЦ_23.64.10.110_77_7724460051_07.02.2026_02_3.2 | Скрепа М500 ремонтная (ведро 25 кг) |  |  |  | кг | 62.9087 | 1 | 62.9087 |  |  | 71.06 |  | 4470.29 | [22 empty] | Скрепа М500 ремонтная (ведро 25 кг)
|  | Объем=66,57*3*0,015*1,4*15 | [35 empty] | Объем=66,57*3*0,015*1,4*15
|  | Всего по позиции |  |  |  | 12: 4470.29 | [30 empty] | Всего по позиции
90 | ГЭСН11-01-049-01 | Укладка металлического накладного профиля (порога) (между минватой и экструдированного пенополистирола) |  |  |  | 4: 100 м; 5: 0.6757; 6: 1; 7: 0.6757 | [22 empty] | Укладка металлического накладного профиля (порога) (между минватой и экструдированного пенополистирола)
|  | Объем=67,57 / 100 | [35 empty] | Объем=67,57 / 100
| 421/пр_2020_п.58_пп.б | При применении сметных норм, включенных в сборники ГЭСН (ФЕР, ТЕР), аналогичных технологическим процессам в новом строительстве, в том числе по возведению новых конструктивных элементов ОЗП=1,15; ЭМ=1,25 к расх.; ЗПМ=1,25; ТЗ=1,15; ТЗМ=1,25 | [36 empty] | При применении сметных норм, включенных в сборники ГЭСН (ФЕР, ТЕР), аналогичных технологическим процессам в новом строительстве, в том числе по возведению новых конструктивных элементов ОЗП=1,15; ЭМ=1,25 к расх.; ЗПМ=1,25; ТЗ=1,15; ТЗМ=1,25
| 1-100-30 | Средний разряд работы 3,0 |  |  |  | чел.-ч | 16.64 | 1.15 | 12.9302 |  |  | 334.54 |  | 4325.67 | [25 empty] | Средний разряд работы 3,0
| 01.7.03.04-0001 | Электроэнергия |  |  |  | 4: кВт-ч; 5: 6.876; 7: 4.6461; 10: 8.44; 12: 39.21 | [25 empty] | Электроэнергия
| 01.7.15.14-0302 | Шурупы самонарезающие стальные с полукруглой головкой и крестообразным шлицем, остроконечные, диаметр 3,5 мм, длина 35 мм |  |  |  | 100 шт | 6.7 |  | 4.5272 | 88.86 | 1.24 | 110.19 |  | 498.85 | [25 empty] | Шурупы самонарезающие стальные с полукруглой головкой и крестообразным шлицем, остроконечные, диаметр 3,5 мм, длина 35 мм
Н | 09.2.03.02 | Профили стыкоперекрывающие из алюминиевых сплавов (порожки) с покрытием |  |  |  | 4: м; 5: 105; 7: 70.9485 | [27 empty] | Профили стыкоперекрывающие из алюминиевых сплавов (порожки) с покрытием
|  | Итого прямые затраты |  |  |  | 12: 4863.73 | [28 empty] | Итого прямые затраты
|  | ФОТ |  |  |  | 12: 4325.67 | [29 empty] | ФОТ
| Пр/812-011.0-1, Приказ № 812/пр от 21.12.2020 п.25 | НР Полы |  |  |  | 4: %; 5: 112; 6: 0.9; 7: 100.8; 12: 4360.28 | [29 empty] | НР Полы
| Пр/774-011.0, Приказ № 774/пр от 11.12.2020 п.16 | СП Полы |  |  |  | 4: %; 5: 65; 6: 0.85; 7: 55.25; 12: 2389.93 | [29 empty] | СП Полы
|  | Всего по позиции |  |  |  | 10: 17188.01; 12: 11613.94 | [30 empty] | Всего по позиции
91 | ФСБЦ-07.2.06.06-0072 Сплит-форма Владимирская область на 2 квартал 2026 года.xlsx | Профиль алюминиевый цокольный, ширина 100 мм, длина 2500 мм |  |  |  | м | 70.9485 | 1 | 70.9485 | 114.42 | 1.12 | 128.15 |  | 9092.05 | [22 empty] | Профиль алюминиевый цокольный, ширина 100 мм, длина 2500 мм
|  | Всего по позиции |  |  |  | 12: 9092.05 | [30 empty] | Всего по позиции
92 | ГЭСН46-08-022-03 | Гидроизоляция полиуретановым герметиком с уплотнением пенополиэтиленовым прокладочным шнуром: горизонтальных швов |  |  |  | 4: 100 м; 5: 0.6757; 6: 1; 7: 0.6757 | [22 empty] | Гидроизоляция полиуретановым герметиком с уплотнением пенополиэтиленовым прокладочным шнуром: горизонтальных швов
|  | Объем=67,57 / 100 | [35 empty] | Объем=67,57 / 100
| 1-100-40 | Средний разряд работы 4,0 |  |  |  | 4: чел.-ч; 5: 9.34; 7: 6.311; 10: 376.71; 12: 2377.43 | [25 empty] | Средний разряд работы 4,0
| 91.14.02-001 | Автомобили бортовые, грузоподъемность до 5 т |  |  |  | 4: маш.-ч; 5: 0.04; 7: 0.027028; 10: 564.86; 12: 15.27 | [25 empty] | Автомобили бортовые, грузоподъемность до 5 т
| 4-100-040 | ОТм(Зтм) Средний разряд машинистов 4 |  |  |  | 4: чел.-ч; 5: 0.04; 7: 0.027028; 10: 376.71; 12: 10.18 | [26 empty] | ОТм(Зтм) Средний разряд машинистов 4
| 01.7.03.04-0001 | Электроэнергия |  |  |  | 4: кВт-ч; 5: 17.172; 7: 11.6031; 10: 8.44; 12: 97.93 | [25 empty] | Электроэнергия
Н | 01.7.07.26 | Шнур пенополиэтиленовый теплоизоляционный прокладочный |  |  |  | 4: м; 5: 101.8; 7: 68.7863 | [27 empty] | Шнур пенополиэтиленовый теплоизоляционный прокладочный
П,Н | 01.7.17.12 | Щетка дисковая для УШМ из стальной проволоки |  |  |  | 4: шт; 5: 0; 7: 0 | [27 empty] | Щетка дисковая для УШМ из стальной проволоки
Н | 14.5.01.06 | Герметик полиуретановый |  |  |  | 4: кг; 5: 78; 7: 52.7046 | [27 empty] | Герметик полиуретановый
|  | Итого прямые затраты |  |  |  | 12: 2500.81 | [28 empty] | Итого прямые затраты
|  | ФОТ |  |  |  | 12: 2387.61 | [29 empty] | ФОТ
| Пр/812-040.1-1 | НР Работы по реконструкции зданий и сооружений: усиление и замена существующих конструкций, возведение отдельных конструктивных элементов |  |  |  | 4: %; 5: 103; 7: 103; 12: 2459.24 | [29 empty] | НР Работы по реконструкции зданий и сооружений: усиление и замена существующих конструкций, возведение отдельных конструктивных элементов
| Пр/774-040.1 | СП Работы по реконструкции зданий и сооружений: усиление и замена существующих конструкций, возведение отдельных конструктивных элементов |  |  |  | 4: %; 5: 59; 7: 59; 12: 1408.69 | [29 empty] | СП Работы по реконструкции зданий и сооружений: усиление и замена существующих конструкций, возведение отдельных конструктивных элементов
|  | Всего по позиции |  |  |  | 10: 9425.4; 12: 6368.74 | [30 empty] | Всего по позиции
93 | ФСБЦ-01.7.06.11-0003 Сплит-форма Владимирская область на 2 квартал 2026 года.xlsx | Лента уплотнительная из пенополиэтилена с односторонним клеевым слоем, защищенным антиадгезионным материалом, 10/100 мм |  |  |  | 10 м | 6.8786 | 1 | 6.8786 | 146.6 | 1.54 | 225.76 |  | 1552.91 | [22 empty] | Лента уплотнительная из пенополиэтилена с односторонним клеевым слоем, защищенным антиадгезионным материалом, 10/100 мм
|  | Объем=68,78626 / 10 | [35 empty] | Объем=68,78626 / 10
|  | Всего по позиции |  |  |  | 12: 1552.91 | [30 empty] | Всего по позиции
94 | ФСБЦ-14.5.01.06-0019 Сплит-форма Владимирская область на 2 квартал 2026 года.xlsx | Герметик полиуретановый двухкомпонентный морозостойкий, состоящий из пасты на основе полиола (компонент A), отвердителя на основе полиуретанового преполимера (компонент B), для герметизации деформационных швов строительных конструкций с деформацией не более 25 % |  |  |  | кг | 52.7046 | 1 | 52.7046 | 146.78 | 1.13 | 165.86 |  | 8741.58 | [22 empty] | Герметик полиуретановый двухкомпонентный морозостойкий, состоящий из пасты на основе полиола (компонент A), отвердителя на основе полиуретанового преполимера (компонент B), для герметизации деформационных швов строительных конструкций с деформацией не более 25 %
|  | Всего по позиции |  |  |  | 12: 8741.58 | [30 empty] | Всего по позиции
95 | ГЭСН08-01-002-02 | Устройство основания под фундаменты: щебеночного |  |  |  | 4: м3; 5: 7.59; 6: 1; 7: 7.59 | [22 empty] | Устройство основания под фундаменты: щебеночного
| 421/пр_2020_п.58_пп.б | При применении сметных норм, включенных в сборники ГЭСН (ФЕР, ТЕР), аналогичных технологическим процессам в новом строительстве, в том числе по возведению новых конструктивных элементов ОЗП=1,15; ЭМ=1,25 к расх.; ЗПМ=1,25; ТЗ=1,15; ТЗМ=1,25 | [36 empty] | При применении сметных норм, включенных в сборники ГЭСН (ФЕР, ТЕР), аналогичных технологическим процессам в новом строительстве, в том числе по возведению новых конструктивных элементов ОЗП=1,15; ЭМ=1,25 к расх.; ЗПМ=1,25; ТЗ=1,15; ТЗМ=1,25
| 1-100-22 | Средний разряд работы 2,2 |  |  |  | чел.-ч | 0.85 | 1.15 | 7.4192 |  |  | 312.05 |  | 2315.17 | [25 empty] | Средний разряд работы 2,2
| 91.06.05-057 | Погрузчики одноковшовые универсальные фронтальные пневмоколесные, номинальная вместимость основного ковша 1,5 м3, грузоподъемность 3 т |  |  |  | маш.-ч | 0.07 | 1.25 | 0.66412 |  |  | 1314.47 |  | 872.97 | [25 empty] | Погрузчики одноковшовые универсальные фронтальные пневмоколесные, номинальная вместимость основного ковша 1,5 м3, грузоподъемность 3 т
| 4-100-050 | ОТм(Зтм) Средний разряд машинистов 5 |  |  |  | чел.-ч | 0.07 | 1.25 | 0.66412 |  |  | 432.94 |  | 287.53 | [26 empty] | ОТм(Зтм) Средний разряд машинистов 5
| 91.08.09-024 | Трамбовки пневматические при работе от стационарного компрессора |  |  |  | маш.-ч | 0.4 | 1.25 | 3.795 |  |  | 16.81 |  | 63.79 | [25 empty] | Трамбовки пневматические при работе от стационарного компрессора
| 01.7.03.01-0001 | Вода |  |  |  | м3 | 0.15 |  | 1.1385 | 35.71 | 1.12 | 40 |  | 45.54 | [25 empty] | Вода
Н | 02.2.05.04 | Щебень |  |  |  | 4: м3; 5: 1.15; 7: 8.7285 | [27 empty] | Щебень
|  | Итого прямые затраты |  |  |  | 12: 3585 | [28 empty] | Итого прямые затраты
|  | ФОТ |  |  |  | 12: 2602.7 | [29 empty] | ФОТ
| Пр/812-008.0-1, Приказ № 812/пр от 21.12.2020 п.25 | НР Конструкции из кирпича и блоков |  |  |  | 4: %; 5: 110; 6: 0.9; 7: 99; 12: 2576.67 | [29 empty] | НР Конструкции из кирпича и блоков
| Пр/774-008.0, Приказ № 774/пр от 11.12.2020 п.16 | СП Конструкции из кирпича и блоков |  |  |  | 4: %; 5: 69; 6: 0.85; 7: 58.65; 12: 1526.48 | [29 empty] | СП Конструкции из кирпича и блоков
|  | Всего по позиции |  |  |  | 10: 1012.93; 12: 7688.15 | [30 empty] | Всего по позиции
96 | ФСБЦ-02.2.05.04-2234 Сплит-форма Владимирская область на 2 квартал 2026 года.xlsx | Щебень из гравия для строительных работ М 800, фракция 20-40 мм |  |  |  | м3 | 8.7285 | 1 | 8.7285 | 2184.44 | 1.08 | 2359.2 |  | 20592.28 | [22 empty] | Щебень из гравия для строительных работ М 800, фракция 20-40 мм
|  | Всего по позиции |  |  |  | 12: 20592.28 | [30 empty] | Всего по позиции
97 | ГЭСН08-01-002-01 | Устройство основания под фундаменты: песчаного |  |  |  | 4: м3; 5: 7.59; 6: 1; 7: 7.59 | [22 empty] | Устройство основания под фундаменты: песчаного
| 421/пр_2020_п.58_пп.б | При применении сметных норм, включенных в сборники ГЭСН (ФЕР, ТЕР), аналогичных технологическим процессам в новом строительстве, в том числе по возведению новых конструктивных элементов ОЗП=1,15; ЭМ=1,25 к расх.; ЗПМ=1,25; ТЗ=1,15; ТЗМ=1,25 | [36 empty] | При применении сметных норм, включенных в сборники ГЭСН (ФЕР, ТЕР), аналогичных технологическим процессам в новом строительстве, в том числе по возведению новых конструктивных элементов ОЗП=1,15; ЭМ=1,25 к расх.; ЗПМ=1,25; ТЗ=1,15; ТЗМ=1,25
| 1-100-22 | Средний разряд работы 2,2 |  |  |  | чел.-ч | 0.78 | 1.15 | 6.8082 |  |  | 312.05 |  | 2124.51 | [25 empty] | Средний разряд работы 2,2
| 91.06.05-057 | Погрузчики одноковшовые универсальные фронтальные пневмоколесные, номинальная вместимость основного ковша 1,5 м3, грузоподъемность 3 т |  |  |  | маш.-ч | 0.07 | 1.25 | 0.66412 |  |  | 1314.47 |  | 872.97 | [25 empty] | Погрузчики одноковшовые универсальные фронтальные пневмоколесные, номинальная вместимость основного ковша 1,5 м3, грузоподъемность 3 т
| 4-100-050 | ОТм(Зтм) Средний разряд машинистов 5 |  |  |  | чел.-ч | 0.07 | 1.25 | 0.66412 |  |  | 432.94 |  | 287.53 | [26 empty] | ОТм(Зтм) Средний разряд машинистов 5
| 91.08.09-024 | Трамбовки пневматические при работе от стационарного компрессора |  |  |  | маш.-ч | 0.36 | 1.25 | 3.4155 |  |  | 16.81 |  | 57.41 | [25 empty] | Трамбовки пневматические при работе от стационарного компрессора
| 01.7.03.01-0001 | Вода |  |  |  | м3 | 0.15 |  | 1.1385 | 35.71 | 1.12 | 40 |  | 45.54 | [25 empty] | Вода
Н | 02.3.01.02 | Песок для строительных работ природный |  |  |  | 4: м3; 5: 1.1; 7: 8.349 | [27 empty] | Песок для строительных работ природный
|  | Итого прямые затраты |  |  |  | 12: 3387.96 | [28 empty] | Итого прямые затраты
|  | ФОТ |  |  |  | 12: 2412.04 | [29 empty] | ФОТ
| Пр/812-008.0-1, Приказ № 812/пр от 21.12.2020 п.25 | НР Конструкции из кирпича и блоков |  |  |  | 4: %; 5: 110; 6: 0.9; 7: 99; 12: 2387.92 | [29 empty] | НР Конструкции из кирпича и блоков
| Пр/774-008.0, Приказ № 774/пр от 11.12.2020 п.16 | СП Конструкции из кирпича и блоков |  |  |  | 4: %; 5: 69; 6: 0.85; 7: 58.65; 12: 1414.66 | [29 empty] | СП Конструкции из кирпича и блоков
|  | Всего по позиции |  |  |  | 10: 947.37; 12: 7190.54 | [30 empty] | Всего по позиции
98 | ФСБЦ-02.3.01.02-1118 Сплит-форма Владимирская область на 2 квартал 2026 года.xlsx | Песок природный для строительных работ II класс, средний |  |  |  | м3 | 8.349 | 1 | 8.349 |  |  | 888.72 |  | 7419.92 | [22 empty] | Песок природный для строительных работ II класс, средний
|  | Всего по позиции |  |  |  | 12: 7419.92 | [30 empty] | Всего по позиции
99 | ГЭСН06-01-001-01 | Устройство бетонной подготовки |  |  |  | 4: 100 м3; 5: 0.1138; 6: 1; 7: 0.1138 | [22 empty] | Устройство бетонной подготовки
|  | Объем=11,38 / 100 | [35 empty] | Объем=11,38 / 100
| 421/пр_2020_п.58_пп.б | При применении сметных норм, включенных в сборники ГЭСН (ФЕР, ТЕР), аналогичных технологическим процессам в новом строительстве, в том числе по возведению новых конструктивных элементов ОЗП=1,15; ЭМ=1,25 к расх.; ЗПМ=1,25; ТЗ=1,15; ТЗМ=1,25 | [36 empty] | При применении сметных норм, включенных в сборники ГЭСН (ФЕР, ТЕР), аналогичных технологическим процессам в новом строительстве, в том числе по возведению новых конструктивных элементов ОЗП=1,15; ЭМ=1,25 к расх.; ЗПМ=1,25; ТЗ=1,15; ТЗМ=1,25
| 1-100-20 | Средний разряд работы 2,0 |  |  |  | чел.-ч | 135 | 1.15 | 17.6674 |  |  | 306.43 |  | 5413.84 | [25 empty] | Средний разряд работы 2,0
| 91.05.01-017 | Краны башенные, грузоподъемность 8 т |  |  |  | маш.-ч | 18 | 1.25 | 2.5605 |  |  | 1047.55 |  | 2682.25 | [25 empty] | Краны башенные, грузоподъемность 8 т
| 4-100-060 | ОТм(Зтм) Средний разряд машинистов 6 |  |  |  | чел.-ч | 18 | 1.25 | 2.5605 |  |  | 506.03 |  | 1295.69 | [26 empty] | ОТм(Зтм) Средний разряд машинистов 6
| 91.07.04-002 | Вибраторы поверхностные |  |  |  | маш.-ч | 5.93 | 1.25 | 0.84354 | 8.54 | 1.66 | 14.18 |  | 11.96 | [25 empty] | Вибраторы поверхностные
| 91.14.02-001 | Автомобили бортовые, грузоподъемность до 5 т |  |  |  | маш.-ч | 0.12 | 1.25 | 0.01707 |  |  | 564.86 |  | 9.64 | [25 empty] | Автомобили бортовые, грузоподъемность до 5 т
| 4-100-040 | ОТм(Зтм) Средний разряд машинистов 4 |  |  |  | чел.-ч | 0.12 | 1.25 | 0.01707 |  |  | 376.71 |  | 6.43 | [26 empty] | ОТм(Зтм) Средний разряд машинистов 4
| 01.7.03.01-0001 | Вода |  |  |  | м3 | 1.75 |  | 0.19915 | 35.71 | 1.12 | 40 |  | 7.97 | [25 empty] | Вода
| 01.7.07.12-0024 | Пленка полиэтиленовая, толщина 0,15 мм |  |  |  | м2 | 250 |  | 28.45 | 12.83 | 1.1 | 14.11 |  | 401.43 | [25 empty] | Пленка полиэтиленовая, толщина 0,15 мм
Н | 04.1.02.05 | Смеси бетонные тяжелого бетона |  |  |  | 4: м3; 5: 102; 7: 11.6076 | [27 empty] | Смеси бетонные тяжелого бетона
|  | Итого прямые затраты |  |  |  | 12: 9829.21 | [28 empty] | Итого прямые затраты
|  | ФОТ |  |  |  | 12: 6715.96 | [29 empty] | ФОТ
| Пр/812-006.0-1, Приказ № 812/пр от 21.12.2020 п.25 | НР Бетонные и железобетонные монолитные конструкции и работы в строительстве |  |  |  | 4: %; 5: 102; 6: 0.9; 7: 91.8; 12: 6165.25 | [29 empty] | НР Бетонные и железобетонные монолитные конструкции и работы в строительстве
| Пр/774-006.0, Приказ № 774/пр от 11.12.2020 п.16 | СП Бетонные и железобетонные монолитные конструкции и работы в строительстве |  |  |  | 4: %; 5: 58; 6: 0.85; 7: 49.3; 12: 3310.97 | [29 empty] | СП Бетонные и железобетонные монолитные конструкции и работы в строительстве
|  | Всего по позиции |  |  |  | 10: 169643.5; 12: 19305.43 | [30 empty] | Всего по позиции
100 | ФСБЦ-04.1.02.05-0132 Сплит-форма Владимирская область на 2 квартал 2026 года.xlsx | Смеси бетонные тяжелого бетона (БСТ) на щебне из гравия, класс В15, F(1)150, W4 |  |  |  | м3 | 11.6076 | 1 | 11.6076 | 4680.55 | 1.19 | 5569.85 |  | 64652.59 | [22 empty] | Смеси бетонные тяжелого бетона (БСТ) на щебне из гравия, класс В15, F(1)150, W4
|  | Всего по позиции |  |  |  | 12: 64652.59 | [30 empty] | Всего по позиции
101 | ГЭСН06-03-004-14 | Армирование подстилающих слоев и набетонок |  |  |  | 4: т; 5: 0.59953; 6: 1; 7: 0.59953 | [22 empty] | Армирование подстилающих слоев и набетонок
|  | Объем=75,89*7,9/1000 | [35 empty] | Объем=75,89*7,9/1000
| 421/пр_2020_п.58_пп.б | При применении сметных норм, включенных в сборники ГЭСН (ФЕР, ТЕР), аналогичных технологическим процессам в новом строительстве, в том числе по возведению новых конструктивных элементов ОЗП=1,15; ЭМ=1,25 к расх.; ЗПМ=1,25; ТЗ=1,15; ТЗМ=1,25 | [36 empty] | При применении сметных норм, включенных в сборники ГЭСН (ФЕР, ТЕР), аналогичных технологическим процессам в новом строительстве, в том числе по возведению новых конструктивных элементов ОЗП=1,15; ЭМ=1,25 к расх.; ЗПМ=1,25; ТЗ=1,15; ТЗМ=1,25
| 1-100-33 | Средний разряд работы 3,3 |  |  |  | чел.-ч | 11.6 | 1.15 | 7.9977 |  |  | 347.2 |  | 2776.82 | [25 empty] | Средний разряд работы 3,3
| 91.05.05-015 | Краны на автомобильном ходу, грузоподъемность 16 т |  |  |  | маш.-ч | 0.15 | 1.25 | 0.11241 |  |  | 1625.82 |  | 182.76 | [25 empty] | Краны на автомобильном ходу, грузоподъемность 16 т
| 4-100-060 | ОТм(Зтм) Средний разряд машинистов 6 |  |  |  | чел.-ч | 0.15 | 1.25 | 0.11241 |  |  | 506.03 |  | 56.88 | [26 empty] | ОТм(Зтм) Средний разряд машинистов 6
| 91.14.02-001 | Автомобили бортовые, грузоподъемность до 5 т |  |  |  | маш.-ч | 0.2 | 1.25 | 0.14988 |  |  | 564.86 |  | 84.66 | [25 empty] | Автомобили бортовые, грузоподъемность до 5 т
| 4-100-040 | ОТм(Зтм) Средний разряд машинистов 4 |  |  |  | чел.-ч | 0.2 | 1.25 | 0.14988 |  |  | 376.71 |  | 56.46 | [26 empty] | ОТм(Зтм) Средний разряд машинистов 4
| 08.3.03.04-0012 | Проволока светлая, диаметр 1,1 мм |  |  |  | т | 0.028 |  | 0.016787 | 88783.86 | 0.86 | 76354.12 |  | 1281.75 | [25 empty] | Проволока светлая, диаметр 1,1 мм
Н | 08.4.03.03 | Заготовки арматурные |  |  |  | 4: т; 5: 1; 7: 0.59953 | [27 empty] | Заготовки арматурные
|  | Итого прямые затраты |  |  |  | 12: 4439.33 | [28 empty] | Итого прямые затраты
|  | ФОТ |  |  |  | 12: 2890.16 | [29 empty] | ФОТ
| Пр/812-006.0-1, Приказ № 812/пр от 21.12.2020 п.25 | НР Бетонные и железобетонные монолитные конструкции и работы в строительстве |  |  |  | 4: %; 5: 102; 6: 0.9; 7: 91.8; 12: 2653.17 | [29 empty] | НР Бетонные и железобетонные монолитные конструкции и работы в строительстве
| Пр/774-006.0, Приказ № 774/пр от 11.12.2020 п.16 | СП Бетонные и железобетонные монолитные конструкции и работы в строительстве |  |  |  | 4: %; 5: 58; 6: 0.85; 7: 49.3; 12: 1424.85 | [29 empty] | СП Бетонные и железобетонные монолитные конструкции и работы в строительстве
|  | Всего по позиции |  |  |  | 10: 14206.69; 12: 8517.35 | [30 empty] | Всего по позиции
102 | ФСБЦ-08.4.02.05-1000 Сплит-форма Владимирская область на 2 квартал 2026 года.xlsx | Сетка арматурная сварная легкая из арматурной проволоки класса Вр-1, тип 4 |  |  |  | т | 0.59953 | 1 | 0.59953 | 94939.93 | 0.55 | 52216.96 |  | 31305.69 | [22 empty] | Сетка арматурная сварная легкая из арматурной проволоки класса Вр-1, тип 4
|  | Объем=75,89*7,9/1000 | [35 empty] | Объем=75,89*7,9/1000
|  | Всего по позиции |  |  |  | 12: 31305.69 | [30 empty] | Всего по позиции
103 | ГЭСН06-14-001-04 | Железнение поверхности |  |  |  | 4: 100 м2; 5: 0.7589; 6: 1; 7: 0.7589 | [22 empty] | Железнение поверхности
|  | Объем=75,89 / 100 | [35 empty] | Объем=75,89 / 100
| 421/пр_2020_п.58_пп.б | При применении сметных норм, включенных в сборники ГЭСН (ФЕР, ТЕР), аналогичных технологическим процессам в новом строительстве, в том числе по возведению новых конструктивных элементов ОЗП=1,15; ЭМ=1,25 к расх.; ЗПМ=1,25; ТЗ=1,15; ТЗМ=1,25 | [36 empty] | При применении сметных норм, включенных в сборники ГЭСН (ФЕР, ТЕР), аналогичных технологическим процессам в новом строительстве, в том числе по возведению новых конструктивных элементов ОЗП=1,15; ЭМ=1,25 к расх.; ЗПМ=1,25; ТЗ=1,15; ТЗМ=1,25
| 1-100-40 | Средний разряд работы 4,0 |  |  |  | чел.-ч | 28.9 | 1.15 | 25.222 |  |  | 376.71 |  | 9501.4 | [25 empty] | Средний разряд работы 4,0
| 91.14.02-001 | Автомобили бортовые, грузоподъемность до 5 т |  |  |  | маш.-ч | 0.027 | 1.25 | 0.025613 |  |  | 564.86 |  | 14.47 | [25 empty] | Автомобили бортовые, грузоподъемность до 5 т
| 4-100-040 | ОТм(Зтм) Средний разряд машинистов 4 |  |  |  | чел.-ч | 0.027 | 1.25 | 0.025613 |  |  | 376.71 |  | 9.65 | [26 empty] | ОТм(Зтм) Средний разряд машинистов 4
| 01.7.03.01-0001 | Вода |  |  |  | м3 | 0.5 |  | 0.37945 | 35.71 | 1.12 | 40 |  | 15.18 | [25 empty] | Вода
| 01.7.20.08-0051 | Ветошь хлопчатобумажная цветная |  |  |  | кг | 5 |  | 3.7945 | 56.11 | 1.64 | 92.02 |  | 349.17 | [25 empty] | Ветошь хлопчатобумажная цветная
| 03.2.01.01-0001 | Портландцемент бездобавочный общестроительный ЦЕМ 0 32,5Н |  |  |  | т | 0.07 |  | 0.053123 | 4800.85 | 1.56 | 7489.33 |  | 397.86 | [25 empty] | Портландцемент бездобавочный общестроительный ЦЕМ 0 32,5Н
|  | Итого прямые затраты |  |  |  | 12: 10287.73 | [28 empty] | Итого прямые затраты
|  | ФОТ |  |  |  | 12: 9511.05 | [29 empty] | ФОТ
| Пр/812-006.0-1, Приказ № 812/пр от 21.12.2020 п.25 | НР Бетонные и железобетонные монолитные конструкции и работы в строительстве |  |  |  | 4: %; 5: 102; 6: 0.9; 7: 91.8; 12: 8731.14 | [29 empty] | НР Бетонные и железобетонные монолитные конструкции и работы в строительстве
| Пр/774-006.0, Приказ № 774/пр от 11.12.2020 п.16 | СП Бетонные и железобетонные монолитные конструкции и работы в строительстве |  |  |  | 4: %; 5: 58; 6: 0.85; 7: 49.3; 12: 4688.95 | [29 empty] | СП Бетонные и железобетонные монолитные конструкции и работы в строительстве
|  | Всего по позиции |  |  |  | 10: 31239.72; 12: 23707.82 | [30 empty] | Всего по позиции
|  | Итоги по разделу 3 Отмостка : | [43 empty] | Итоги по разделу 3 Отмостка :
|  | Всего прямые затраты (справочно) |  |  |  | 12: 268079.17 | [32 empty] | Всего прямые затраты (справочно)
|  | в том числе: | [44 empty] | в том числе:
|  | Оплата труда рабочих |  |  |  | 12: 65265.07 | [32 empty] | Оплата труда рабочих
|  | Эксплуатация машин |  |  |  | 12: 7058.8 | [32 empty] | Эксплуатация машин
|  | Оплата труда машинистов (Отм) |  |  |  | 12: 3136.5 | [32 empty] | Оплата труда машинистов (Отм)
|  | Материалы |  |  |  | 12: 192618.8 | [32 empty] | Материалы
|  | Строительные работы |  |  |  | 12: 364552.48 | [32 empty] | Строительные работы
|  | в том числе: | [44 empty] | в том числе:
|  | оплата труда |  |  |  | 12: 65265.07 | [32 empty] | оплата труда
|  | эксплуатация машин и механизмов |  |  |  | 12: 7058.8 | [32 empty] | эксплуатация машин и механизмов
|  | оплата труда машинистов (Отм) |  |  |  | 12: 3136.5 | [32 empty] | оплата труда машинистов (Отм)
|  | материалы |  |  |  | 12: 192618.8 | [32 empty] | материалы
|  | накладные расходы |  |  |  | 12: 62418.35 | [32 empty] | накладные расходы
|  | сметная прибыль |  |  |  | 12: 34054.96 | [32 empty] | сметная прибыль
|  | Всего ФОТ (справочно) |  |  |  | 12: 68401.57 | [32 empty] | Всего ФОТ (справочно)
|  | Всего накладные расходы (справочно) |  |  |  | 12: 62418.35 | [32 empty] | Всего накладные расходы (справочно)
|  | Всего сметная прибыль (справочно) |  |  |  | 12: 34054.96 | [32 empty] | Всего сметная прибыль (справочно)
|  | Всего по разделу 3 Отмостка |  |  |  | 12: 364552.48 | [33 empty] | Всего по разделу 3 Отмостка
|  | справочно: | [44 empty] | справочно:
|  | Затраты труда рабочих |  |  |  | 7: 182,2738292 | [34 empty] | Затраты труда рабочих
|  | Затраты труда машинистов |  |  |  | 7: 7,2101808 | [34 empty] | Затраты труда машинистов
Раздел 4. Окна | [35 empty] | Раздел 4. Окна
104 | ГЭСН10-01-034-06 | Установка в жилых и общественных зданиях оконных блоков из ПВХ профилей: поворотных (откидных, поворотно-откидных) с площадью проема более 2 м2 двухстворчатых |  |  |  | 4: 100 м2; 5: 0.0798; 6: 1; 7: 0.0798 | [22 empty] | Установка в жилых и общественных зданиях оконных блоков из ПВХ профилей: поворотных (откидных, поворотно-откидных) с площадью проема более 2 м2 двухстворчатых
|  | Объем=7,98 / 100 | [35 empty] | Объем=7,98 / 100
| 421/пр_2020_п.58_пп.б | При применении сметных норм, включенных в сборники ГЭСН (ФЕР, ТЕР), аналогичных технологическим процессам в новом строительстве, в том числе по возведению новых конструктивных элементов ОЗП=1,15; ЭМ=1,25 к расх.; ЗПМ=1,25; ТЗ=1,15; ТЗМ=1,25 | [36 empty] | При применении сметных норм, включенных в сборники ГЭСН (ФЕР, ТЕР), аналогичных технологическим процессам в новом строительстве, в том числе по возведению новых конструктивных элементов ОЗП=1,15; ЭМ=1,25 к расх.; ЗПМ=1,25; ТЗ=1,15; ТЗМ=1,25
| 1-100-32 | Средний разряд работы 3,2 |  |  |  | чел.-ч | 145.19 | 1.15 | 13.3241 |  |  | 342.98 |  | 4569.9 | [25 empty] | Средний разряд работы 3,2
| 91.06.06-048 | Подъемники одномачтовые, грузоподъемность до 500 кг, высота подъема 45 м |  |  |  | маш.-ч | 0.66 | 1.25 | 0.065835 | 37.32 | 1.57 | 58.59 |  | 3.86 | [25 empty] | Подъемники одномачтовые, грузоподъемность до 500 кг, высота подъема 45 м
| 4-100-030 | ОТм(Зтм) Средний разряд машинистов 3 |  |  |  | чел.-ч | 0.66 | 1.25 | 0.065835 |  |  | 334.54 |  | 22.02 | [26 empty] | ОТм(Зтм) Средний разряд машинистов 3
| 91.14.02-001 | Автомобили бортовые, грузоподъемность до 5 т |  |  |  | маш.-ч | 3.28 | 1.25 | 0.32718 |  |  | 564.86 |  | 184.81 | [25 empty] | Автомобили бортовые, грузоподъемность до 5 т
| 4-100-040 | ОТм(Зтм) Средний разряд машинистов 4 |  |  |  | чел.-ч | 3.28 | 1.25 | 0.32718 |  |  | 376.71 |  | 123.25 | [26 empty] | ОТм(Зтм) Средний разряд машинистов 4
| 01.7.03.04-0001 | Электроэнергия |  |  |  | 4: кВт-ч; 5: 14.55; 7: 1.1611; 10: 8.44; 12: 9.8 | [25 empty] | Электроэнергия
| 01.7.06.02-0001 | Ленты гидроизоляционные, паропроницаемые бутилкаучуковые, из нетканого материала мембранного типа, с липким покрытием по краям с внутренней стороны и антиадгезионным покрытием, цвет бежевый, ширина 80 мм |  |  |  | м | 300 |  | 23.94 | 24.39 | 1.54 | 37.56 |  | 899.19 | [25 empty] | Ленты гидроизоляционные, паропроницаемые бутилкаучуковые, из нетканого материала мембранного типа, с липким покрытием по краям с внутренней стороны и антиадгезионным покрытием, цвет бежевый, ширина 80 мм
| 01.7.06.11-0001 | Ленты предварительно сжатые уплотнительные саморасширяющиеся на основе пенополиуретана, с липким слоем с одной стороны, ширина 10 мм, толщина в сжатом состоянии 4 мм, толщина в расширенном состоянии 20 мм |  |  |  | 10 м | 15.6 |  | 1.2449 | 158.82 | 1.54 | 244.58 |  | 304.47 | [25 empty] | Ленты предварительно сжатые уплотнительные саморасширяющиеся на основе пенополиуретана, с липким слоем с одной стороны, ширина 10 мм, толщина в сжатом состоянии 4 мм, толщина в расширенном состоянии 20 мм
| 01.7.14.01-0002 | Герметик пенополиуретановый (пена монтажная) универсальный, объем 1000 мл |  |  |  | шт | 51.75 |  | 4.1296 | 241.35 | 1.13 | 272.73 |  | 1126.28 | [25 empty] | Герметик пенополиуретановый (пена монтажная) универсальный, объем 1000 мл
| 01.7.15.07-0005 | Дюбели стальные рамные монтажные, диаметр 10 мм, длина 130 (132) мм |  |  |  | 10 шт | 38.9 |  | 3.1042 | 92.73 | 1.24 | 114.99 |  | 356.95 | [25 empty] | Дюбели стальные рамные монтажные, диаметр 10 мм, длина 130 (132) мм
| 11.3.03.15-0021 | Клинья пластиковые монтажные |  |  |  | 100 шт | 8 |  | 0.6384 | 369.8 | 1.1 | 406.78 |  | 259.69 | [25 empty] | Клинья пластиковые монтажные
Н | 09.4.03.01 | Блоки оконные пластиковые |  |  |  | 4: м2; 5: 100; 7: 7.98 | [27 empty] | Блоки оконные пластиковые
|  | Итого прямые затраты |  |  |  | 12: 7860.22 | [28 empty] | Итого прямые затраты
|  | ФОТ |  |  |  | 12: 4715.17 | [29 empty] | ФОТ
| Пр/812-010.0-1, Приказ № 812/пр от 21.12.2020 п.25 | НР Деревянные конструкции |  |  |  | 4: %; 5: 108; 6: 0.9; 7: 97.2; 12: 4583.15 | [29 empty] | НР Деревянные конструкции
| Пр/774-010.0, Приказ № 774/пр от 11.12.2020 п.16 | СП Деревянные конструкции |  |  |  | 4: %; 5: 55; 6: 0.85; 7: 46.75; 12: 2204.34 | [29 empty] | СП Деревянные конструкции
|  | Всего по позиции |  |  |  | 10: 183555.26; 12: 14647.71 | [30 empty] | Всего по позиции
105 | кп №3 "OpenHouse" | Окно Melke Lite 60 Белый Фурнитура: FUTURUSS 1650*1900(заполнение 1 400мм/1 900мм) |  |  |  | шт | 3 | 1 | 3 |  |  | 15740.57 |  | 47221.71 | [22 empty] | Окно Melke Lite 60 Белый Фурнитура: FUTURUSS 1650*1900(заполнение 1 400мм/1 900мм)
|  | Всего по позиции |  |  |  | 12: 47221.71 | [30 empty] | Всего по позиции
|  | Итоги по разделу 4 Окна : | [43 empty] | Итоги по разделу 4 Окна :
|  | Всего прямые затраты (справочно) |  |  |  | 12: 55081.93 | [32 empty] | Всего прямые затраты (справочно)
|  | в том числе: | [44 empty] | в том числе:
|  | Оплата труда рабочих |  |  |  | 12: 4569.9 | [32 empty] | Оплата труда рабочих
|  | Эксплуатация машин |  |  |  | 12: 188.67 | [32 empty] | Эксплуатация машин
|  | Оплата труда машинистов (Отм) |  |  |  | 12: 145.27 | [32 empty] | Оплата труда машинистов (Отм)
|  | Материалы |  |  |  | 12: 50178.09 | [32 empty] | Материалы
|  | Строительные работы |  |  |  | 12: 61869.42 | [32 empty] | Строительные работы
|  | в том числе: | [44 empty] | в том числе:
|  | оплата труда |  |  |  | 12: 4569.9 | [32 empty] | оплата труда
|  | эксплуатация машин и механизмов |  |  |  | 12: 188.67 | [32 empty] | эксплуатация машин и механизмов
|  | оплата труда машинистов (Отм) |  |  |  | 12: 145.27 | [32 empty] | оплата труда машинистов (Отм)
|  | материалы |  |  |  | 12: 50178.09 | [32 empty] | материалы
|  | накладные расходы |  |  |  | 12: 4583.15 | [32 empty] | накладные расходы
|  | сметная прибыль |  |  |  | 12: 2204.34 | [32 empty] | сметная прибыль
|  | Всего ФОТ (справочно) |  |  |  | 12: 4715.17 | [32 empty] | Всего ФОТ (справочно)
|  | Всего накладные расходы (справочно) |  |  |  | 12: 4583.15 | [32 empty] | Всего накладные расходы (справочно)
|  | Всего сметная прибыль (справочно) |  |  |  | 12: 2204.34 | [32 empty] | Всего сметная прибыль (справочно)
|  | Всего по разделу 4 Окна |  |  |  | 12: 61869.42 | [33 empty] | Всего по разделу 4 Окна
|  | справочно: | [44 empty] | справочно:
|  | Затраты труда рабочих |  |  |  | 7: 13,3240863 | [34 empty] | Затраты труда рабочих
|  | Затраты труда машинистов |  |  |  | 7: 0,393015 | [34 empty] | Затраты труда машинистов
Раздел 5. Элементы фасада | [35 empty] | Раздел 5. Элементы фасада
106 | ГЭСН12-01-010-01 | Устройство мелких покрытий (брандмауэры, парапеты, свесы и т.п.) из листовой оцинкованной стали |  |  |  | 4: 100 м2; 5: 0.4863; 6: 1; 7: 0.4863 | [22 empty] | Устройство мелких покрытий (брандмауэры, парапеты, свесы и т.п.) из листовой оцинкованной стали
|  | Объем=48,63 / 100 | [35 empty] | Объем=48,63 / 100
| 421/пр_2020_п.58_пп.б | При применении сметных норм, включенных в сборники ГЭСН (ФЕР, ТЕР), аналогичных технологическим процессам в новом строительстве, в том числе по возведению новых конструктивных элементов ОЗП=1,15; ЭМ=1,25 к расх.; ЗПМ=1,25; ТЗ=1,15; ТЗМ=1,25 | [36 empty] | При применении сметных норм, включенных в сборники ГЭСН (ФЕР, ТЕР), аналогичных технологическим процессам в новом строительстве, в том числе по возведению новых конструктивных элементов ОЗП=1,15; ЭМ=1,25 к расх.; ЗПМ=1,25; ТЗ=1,15; ТЗМ=1,25
| 1-100-30 | Средний разряд работы 3,0 |  |  |  | чел.-ч | 97.2 | 1.15 | 54.3586 |  |  | 334.54 |  | 18185.13 | [25 empty] | Средний разряд работы 3,0
| 91.05.01-017 | Краны башенные, грузоподъемность 8 т |  |  |  | маш.-ч | 0.2 | 1.25 | 0.12158 |  |  | 1047.55 |  | 127.36 | [25 empty] | Краны башенные, грузоподъемность 8 т
| 4-100-060 | ОТм(Зтм) Средний разряд машинистов 6 |  |  |  | чел.-ч | 0.2 | 1.25 | 0.12158 |  |  | 506.03 |  | 61.52 | [26 empty] | ОТм(Зтм) Средний разряд машинистов 6
| 91.14.02-001 | Автомобили бортовые, грузоподъемность до 5 т |  |  |  | маш.-ч | 0.07 | 1.25 | 0.042551 |  |  | 564.86 |  | 24.04 | [25 empty] | Автомобили бортовые, грузоподъемность до 5 т
| 4-100-040 | ОТм(Зтм) Средний разряд машинистов 4 |  |  |  | чел.-ч | 0.07 | 1.25 | 0.042551 |  |  | 376.71 |  | 16.03 | [26 empty] | ОТм(Зтм) Средний разряд машинистов 4
| 01.7.15.06-0022 | Гвозди стальные толевые, диаметр 2-3 мм, длина 20-40 мм |  |  |  | кг | 4 |  | 1.9452 | 72.97 | 1.24 | 90.48 |  | 176 | [25 empty] | Гвозди стальные толевые, диаметр 2-3 мм, длина 20-40 мм
| 08.3.03.05-0002 | Проволока канатная оцинкованная, диаметр 3 мм |  |  |  | т | 0.012 |  | 0.0058356 | 149930.17 | 0.86 | 128939.95 |  | 752.44 | [25 empty] | Проволока канатная оцинкованная, диаметр 3 мм
| 08.3.05.05-0051 | Сталь листовая оцинкованная, толщина 0,5 мм |  |  |  | 4: т; 5: 0.57; 7: 0.27719; 10: 78549.55; 12: 21773.23 | [25 empty] | Сталь листовая оцинкованная, толщина 0,5 мм
|  | Итого прямые затраты |  |  |  | 12: 41115.75 | [28 empty] | Итого прямые затраты
|  | ФОТ |  |  |  | 12: 18262.68 | [29 empty] | ФОТ
| Пр/812-012.0-1, Приказ № 812/пр от 21.12.2020 п.25 | НР Кровли |  |  |  | 4: %; 5: 109; 6: 0.9; 7: 98.1; 12: 17915.69 | [29 empty] | НР Кровли
| Пр/774-012.0, Приказ № 774/пр от 11.12.2020 п.16 | СП Кровли |  |  |  | 4: %; 5: 57; 6: 0.85; 7: 48.45; 12: 8848.27 | [29 empty] | СП Кровли
|  | Всего по позиции |  |  |  | 10: 139584.02; 12: 67879.71 | [30 empty] | Всего по позиции
107 | ГЭСНр58-01-019-05 | Смена мелких покрытий из листовой стали в кровлях металлических: настенных желобов |  |  |  | 4: 100 м; 5: 0.8834; 6: 1; 7: 0.8834 | [22 empty] | Смена мелких покрытий из листовой стали в кровлях металлических: настенных желобов
|  | Объем=88,34 / 100 | [35 empty] | Объем=88,34 / 100
| 1-100-30 | Средний разряд работы 3,0 |  |  |  | 4: чел.-ч; 5: 57.6; 7: 50.8838; 10: 334.54; 12: 17022.68 | [25 empty] | Средний разряд работы 3,0
| 91.06.06-048 | Подъемники одномачтовые, грузоподъемность до 500 кг, высота подъема 45 м |  |  |  | маш.-ч | 0.13 |  | 0.11484 | 37.32 | 1.57 | 58.59 |  | 6.73 | [25 empty] | Подъемники одномачтовые, грузоподъемность до 500 кг, высота подъема 45 м
| 4-100-030 | ОТм(Зтм) Средний разряд машинистов 3 |  |  |  | 4: чел.-ч; 5: 0.13; 7: 0.11484; 10: 334.54; 12: 38.42 | [26 empty] | ОТм(Зтм) Средний разряд машинистов 3
| 91.14.02-001 | Автомобили бортовые, грузоподъемность до 5 т |  |  |  | 4: маш.-ч; 5: 0.05; 7: 0.04417; 10: 564.86; 12: 24.95 | [25 empty] | Автомобили бортовые, грузоподъемность до 5 т
| 4-100-040 | ОТм(Зтм) Средний разряд машинистов 4 |  |  |  | 4: чел.-ч; 5: 0.05; 7: 0.04417; 10: 376.71; 12: 16.64 | [26 empty] | ОТм(Зтм) Средний разряд машинистов 4
| 01.7.15.06-0111 | Гвозди строительные |  |  |  | т | 0.001 |  | 0.0008834 | 70296.2 | 1.24 | 87167.29 |  | 77 | [25 empty] | Гвозди строительные
| 08.1.02.11-0001 | Поковки из квадратных заготовок, масса 1,5-4,5 кг |  |  |  | т | 0.117 |  | 0.10336 | 55898.18 | 1.31 | 73226.62 |  | 7568.54 | [25 empty] | Поковки из квадратных заготовок, масса 1,5-4,5 кг
| 08.3.03.05-0001 | Проволока канатная оцинкованная, диаметр 2,6 мм |  |  |  | т | 0.006 |  | 0.0053004 | 149930.17 | 0.86 | 128939.95 |  | 683.43 | [25 empty] | Проволока канатная оцинкованная, диаметр 2,6 мм
Н | 08.3.05.05 | Сталь листовая оцинкованная |  |  |  | 4: т; 5: 0.298; 7: 0.26325 | [27 empty] | Сталь листовая оцинкованная
Н | 999-9900 | Строительный мусор |  |  |  | 4: т; 5: 0.358; 7: 0.31626 | [27 empty] | Строительный мусор
|  | Итого прямые затраты |  |  |  | 12: 25438.39 | [28 empty] | Итого прямые затраты
|  | ФОТ |  |  |  | 12: 17077.74 | [29 empty] | ФОТ
| Пр/812-092.0-1 | НР Крыши, кровли (ремонтно-строительные) |  |  |  | 4: %; 5: 90; 7: 90; 12: 15369.97 | [29 empty] | НР Крыши, кровли (ремонтно-строительные)
| Пр/774-092.0 | СП Крыши, кровли (ремонтно-строительные) |  |  |  | 4: %; 5: 46; 7: 46; 12: 7855.76 | [29 empty] | СП Крыши, кровли (ремонтно-строительные)
|  | Всего по позиции |  |  |  | 10: 55087.3; 12: 48664.12 | [30 empty] | Всего по позиции
108 | ФСБЦ-08.3.05.05-0081 Сплит-форма Владимирская область на 2 квартал 2026 года.xlsx | Сталь оцинкованная с полимерным покрытием в рулонах, класс цинкового покрытия 120-140, толщина 0,5 мм |  |  |  | т | 0.2633 | 1 | 0.2633 | 97566.5 | 0.83 | 80980.2 |  | 21322.09 | [22 empty] | Сталь оцинкованная с полимерным покрытием в рулонах, класс цинкового покрытия 120-140, толщина 0,5 мм
|  | Всего по позиции |  |  |  | 12: 21322.09 | [30 empty] | Всего по позиции
109 | ГЭСНр58-01-010-01 | Смена: прямых звеньев водосточных труб с земли, лестниц или подмостей |  |  |  | 4: 100 м; 5: 0.9163; 6: 1; 7: 0.9163 | [22 empty] | Смена: прямых звеньев водосточных труб с земли, лестниц или подмостей
|  | Объем=(((0,32+1,25*9+0,77)*6+(0,32+1,15*5+0,73)*1+(0,32+1,25*8+0,47)*1)) / 100 | [35 empty] | Объем=(((0,32+1,25*9+0,77)*6+(0,32+1,15*5+0,73)*1+(0,32+1,25*8+0,47)*1)) / 100
| 1-100-30 | Средний разряд работы 3,0 |  |  |  | 4: чел.-ч; 5: 36.8; 7: 33.7198; 10: 334.54; 12: 11280.64 | [25 empty] | Средний разряд работы 3,0
| 91.14.02-001 | Автомобили бортовые, грузоподъемность до 5 т |  |  |  | 4: маш.-ч; 5: 0.13; 7: 0.11912; 10: 564.86; 12: 67.29 | [25 empty] | Автомобили бортовые, грузоподъемность до 5 т
| 4-100-040 | ОТм(Зтм) Средний разряд машинистов 4 |  |  |  | 4: чел.-ч; 5: 0.13; 7: 0.11912; 10: 376.71; 12: 44.87 | [26 empty] | ОТм(Зтм) Средний разряд машинистов 4
| 08.3.03.06-0002 | Проволока горячекатаная в мотках, диаметр 6,3-6,5 мм |  |  |  | т | 0.0005 |  | 0.0004582 | 60258.2 | 0.86 | 51822.05 |  | 23.74 | [25 empty] | Проволока горячекатаная в мотках, диаметр 6,3-6,5 мм
Н | 08.1.02.07 | Трубы |  |  |  | 4: м; 5: 114.5; 7: 104.9163 | [27 empty] | Трубы
|  | Итого прямые затраты |  |  |  | 12: 11416.54 | [28 empty] | Итого прямые затраты
|  | ФОТ |  |  |  | 12: 11325.51 | [29 empty] | ФОТ
| Пр/812-092.0-1 | НР Крыши, кровли (ремонтно-строительные) |  |  |  | 4: %; 5: 90; 7: 90; 12: 10192.96 | [29 empty] | НР Крыши, кровли (ремонтно-строительные)
| Пр/774-092.0 | СП Крыши, кровли (ремонтно-строительные) |  |  |  | 4: %; 5: 46; 7: 46; 12: 5209.73 | [29 empty] | СП Крыши, кровли (ремонтно-строительные)
|  | Всего по позиции |  |  |  | 10: 29269.05; 12: 26819.23 | [30 empty] | Всего по позиции
110 | ФСБЦ-08.1.02.22-0001 Сплит-форма Владимирская область на 2 квартал 2026 года.xlsx | Звенья водосточных труб из оцинкованной стали,толщина 0,55 мм, диаметр 200 мм |  |  |  | м | 104.9164 | 1 | 104.9164 | 408.79 | 1.03 | 421.05 |  | 44175.05 | [22 empty] | Звенья водосточных труб из оцинкованной стали,толщина 0,55 мм, диаметр 200 мм
|  | Всего по позиции |  |  |  | 12: 44175.05 | [30 empty] | Всего по позиции
111 | ФСБЦ-08.4.03.03-0030 Сплит-форма Владимирская область на 2 квартал 2026 года.xlsx | Сталь арматурная горячекатаная периодического профиля, класс A-III, диаметр 8 мм |  |  |  | т | 0.0037 | 1 | 0.0037 | 68743 | 0.69 | 47432.67 |  | 175.5 | [22 empty] | Сталь арматурная горячекатаная периодического профиля, класс A-III, диаметр 8 мм
|  | Объем=(1,2*6+1,2+1,2)*0,39/1000 | [35 empty] | Объем=(1,2*6+1,2+1,2)*0,39/1000
|  | Всего по позиции |  |  |  | 12: 175.5 | [30 empty] | Всего по позиции
112 | ФСБЦ-01.7.15.12-0023 Сплит-форма Владимирская область на 2 квартал 2026 года.xlsx | Шпильки |  |  |  | кг | 5.2486 | 1 | 5.2486 | 85.52 | 0.9 | 76.97 |  | 403.98 | [22 empty] | Шпильки
|  | Объем=(6*6+4+6)*0,1141 | [35 empty] | Объем=(6*6+4+6)*0,1141
|  | Всего по позиции |  |  |  | 12: 403.98 | [30 empty] | Всего по позиции
113 | ФСБЦ-12.1.01.05-0026 Сплит-форма Владимирская область на 2 квартал 2026 года.xlsx | Хомут для труб металлический для водосточных систем, окрашенный, диаметр 200 мм |  |  |  | шт | 46 | 1 | 46 | 439.82 | 1.03 | 453.01 |  | 20838.46 | [22 empty] | Хомут для труб металлический для водосточных систем, окрашенный, диаметр 200 мм
|  | Объем=6*6+4+6 | [35 empty] | Объем=6*6+4+6
|  | Всего по позиции |  |  |  | 12: 20838.46 | [30 empty] | Всего по позиции
114 | ФСБЦ-14.1.06.06-1023 Сплит-форма Владимирская область на 2 квартал 2026 года.xlsx | Состав клеевой двухкомпонентный инъекционный на основе винилэстеровой смолы для тяжелых анкерных креплений в бетоне, температура эксплуатации от -40 °C до +40 °C |  |  |  | л | 0.2 | 1 | 0.2 | 1472.69 | 1.45 | 2135.4 |  | 427.08 | [22 empty] | Состав клеевой двухкомпонентный инъекционный на основе винилэстеровой смолы для тяжелых анкерных креплений в бетоне, температура эксплуатации от -40 °C до +40 °C
|  | Объем=(26*6+18+26)/1000 | [35 empty] | Объем=(26*6+18+26)/1000
|  | Всего по позиции |  |  |  | 12: 427.08 | [30 empty] | Всего по позиции
115 | ГЭСНр58-01-010-03 | Смена: колен водосточных труб с земли, лестниц и подмостей |  |  |  | 4: 100 шт; 5: 0.24; 6: 1; 7: 0.24 | [22 empty] | Смена: колен водосточных труб с земли, лестниц и подмостей
|  | Объем=(((2+1)*6+(2+1)*1+(2+1)*1)) / 100 | [35 empty] | Объем=(((2+1)*6+(2+1)*1+(2+1)*1)) / 100
| 1-100-30 | Средний разряд работы 3,0 |  |  |  | 4: чел.-ч; 5: 53.6; 7: 12.864; 10: 334.54; 12: 4303.52 | [25 empty] | Средний разряд работы 3,0
| 91.14.02-001 | Автомобили бортовые, грузоподъемность до 5 т |  |  |  | 4: маш.-ч; 5: 0.08; 7: 0.0192; 10: 564.86; 12: 10.85 | [25 empty] | Автомобили бортовые, грузоподъемность до 5 т
| 4-100-040 | ОТм(Зтм) Средний разряд машинистов 4 |  |  |  | 4: чел.-ч; 5: 0.08; 7: 0.0192; 10: 376.71; 12: 7.23 | [26 empty] | ОТм(Зтм) Средний разряд машинистов 4
| 01.7.15.03-0012 | Болты стальные с шестигранной головкой, в комплекте с шестигранной гайкой и плоской круглой шайбой, диаметр резьбы М10, длина болта 16-160 мм |  |  |  | т | 0.01 |  | 0.0024 | 132574.59 | 1.14 | 151135.03 |  | 362.72 | [25 empty] | Болты стальные с шестигранной головкой, в комплекте с шестигранной гайкой и плоской круглой шайбой, диаметр резьбы М10, длина болта 16-160 мм
Н | 08.1.02.22 | Изделия для водосточных труб |  |  |  | 4: шт; 5: 100; 7: 24 | [27 empty] | Изделия для водосточных труб
Н | 999-9900 | Строительный мусор |  |  |  | 4: т; 5: 0.08; 7: 0.0192 | [27 empty] | Строительный мусор
|  | Итого прямые затраты |  |  |  | 12: 4684.32 | [28 empty] | Итого прямые затраты
|  | ФОТ |  |  |  | 12: 4310.75 | [29 empty] | ФОТ
| Пр/812-092.0-1 | НР Крыши, кровли (ремонтно-строительные) |  |  |  | 4: %; 5: 90; 7: 90; 12: 3879.68 | [29 empty] | НР Крыши, кровли (ремонтно-строительные)
| Пр/774-092.0 | СП Крыши, кровли (ремонтно-строительные) |  |  |  | 4: %; 5: 46; 7: 46; 12: 1982.95 | [29 empty] | СП Крыши, кровли (ремонтно-строительные)
|  | Всего по позиции |  |  |  | 10: 43945.63; 12: 10546.95 | [30 empty] | Всего по позиции
116 | ФСБЦ-12.1.01.05-0046 Сплит-форма Владимирская область на 2 квартал 2026 года.xlsx | Колено трубы сливное с углом 60° металлическое для водосточных систем, окрашенное, диаметр трубы 200 мм |  |  |  | шт | 24 | 1 | 24 | 533.18 | 1.03 | 549.18 |  | 13180.32 | [22 empty] | Колено трубы сливное с углом 60° металлическое для водосточных систем, окрашенное, диаметр трубы 200 мм
|  | Всего по позиции |  |  |  | 12: 13180.32 | [30 empty] | Всего по позиции
117 | ГЭСНр58-01-010-06 | Смена: воронок водосточных труб с земли, лестниц или подмостей |  |  |  | 4: 100 шт; 5: 0.08; 6: 1; 7: 0.08 | [22 empty] | Смена: воронок водосточных труб с земли, лестниц или подмостей
|  | Объем=((1*6+1+1)) / 100 | [35 empty] | Объем=((1*6+1+1)) / 100
| 1-100-30 | Средний разряд работы 3,0 |  |  |  | 4: чел.-ч; 5: 45.1; 7: 3.608; 10: 334.54; 12: 1207.02 | [25 empty] | Средний разряд работы 3,0
| 91.14.02-001 | Автомобили бортовые, грузоподъемность до 5 т |  |  |  | 4: маш.-ч; 5: 0.08; 7: 0.0064; 10: 564.86; 12: 3.62 | [25 empty] | Автомобили бортовые, грузоподъемность до 5 т
| 4-100-040 | ОТм(Зтм) Средний разряд машинистов 4 |  |  |  | 4: чел.-ч; 5: 0.08; 7: 0.0064; 10: 376.71; 12: 2.41 | [26 empty] | ОТм(Зтм) Средний разряд машинистов 4
| 01.7.15.03-0012 | Болты стальные с шестигранной головкой, в комплекте с шестигранной гайкой и плоской круглой шайбой, диаметр резьбы М10, длина болта 16-160 мм |  |  |  | т | 0.03 |  | 0.0024 | 132574.59 | 1.14 | 151135.03 |  | 362.72 | [25 empty] | Болты стальные с шестигранной головкой, в комплекте с шестигранной гайкой и плоской круглой шайбой, диаметр резьбы М10, длина болта 16-160 мм
Н | 08.1.02.01 | Воронки |  |  |  | 4: шт; 5: 100; 7: 8 | [27 empty] | Воронки
Н | 999-9900 | Строительный мусор |  |  |  | 4: т; 5: 0.08; 7: 0.0064 | [27 empty] | Строительный мусор
|  | Итого прямые затраты |  |  |  | 12: 1575.77 | [28 empty] | Итого прямые затраты
|  | ФОТ |  |  |  | 12: 1209.43 | [29 empty] | ФОТ
| Пр/812-092.0-1 | НР Крыши, кровли (ремонтно-строительные) |  |  |  | 4: %; 5: 90; 7: 90; 12: 1088.49 | [29 empty] | НР Крыши, кровли (ремонтно-строительные)
| Пр/774-092.0 | СП Крыши, кровли (ремонтно-строительные) |  |  |  | 4: %; 5: 46; 7: 46; 12: 556.34 | [29 empty] | СП Крыши, кровли (ремонтно-строительные)
|  | Всего по позиции |  |  |  | 10: 40257.5; 12: 3220.6 | [30 empty] | Всего по позиции
118 | ФСБЦ-08.1.02.01-0002 Сплит-форма Владимирская область на 2 квартал 2026 года.xlsx | Воронка для сбора атмосферных осадков из оцинкованной стали, толщина 0,55 мм, диаметр 216 мм |  |  |  | шт | 8 | 1 | 8 | 529.36 | 1.03 | 545.24 |  | 4361.92 | [22 empty] | Воронка для сбора атмосферных осадков из оцинкованной стали, толщина 0,55 мм, диаметр 216 мм
|  | Всего по позиции |  |  |  | 12: 4361.92 | [30 empty] | Всего по позиции
119 | ГЭСНм10-10-001-02 | Камеры видеонаблюдения: наружная(Демонтированные ранее) |  |  |  | 4: 10 шт; 5: 0.1; 6: 1; 7: 0.1 | [22 empty] | Камеры видеонаблюдения: наружная(Демонтированные ранее)
|  | Объем=1 / 10 | [35 empty] | Объем=1 / 10
| 2-100-02 | Рабочий 2 разряда |  |  |  | 4: чел.-ч; 5: 0.06; 7: 0.006; 10: 306.43; 12: 1.84 | [25 empty] | Рабочий 2 разряда
| 2-100-05 | Рабочий 5 разряда |  |  |  | 4: чел.-ч; 5: 12.29; 7: 1.229; 10: 432.94; 12: 532.08 | [25 empty] | Рабочий 5 разряда
| 2-100-06 | Рабочий 6 разряда |  |  |  | 4: чел.-ч; 5: 12.29; 7: 1.229; 10: 506.03; 12: 621.91 | [25 empty] | Рабочий 6 разряда
| 91.14.02-001 | Автомобили бортовые, грузоподъемность до 5 т |  |  |  | 4: маш.-ч; 5: 0.02; 7: 0.002; 10: 564.86; 12: 1.13 | [25 empty] | Автомобили бортовые, грузоподъемность до 5 т
| 4-100-040 | ОТм(Зтм) Средний разряд машинистов 4 |  |  |  | 4: чел.-ч; 5: 0.02; 7: 0.002; 10: 376.71; 12: 0.75 | [26 empty] | ОТм(Зтм) Средний разряд машинистов 4
| 01.7.03.04-0001 | Электроэнергия |  |  |  | 4: кВт-ч; 5: 0.68; 7: 0.068; 10: 8.44; 12: 0.57 | [25 empty] | Электроэнергия
| 01.7.15.07-0007 | Дюбели пластмассовые, диаметр 14 мм, длина 70 мм |  |  |  | 100 шт | 0.4 |  | 0.04 | 170.67 | 1.24 | 211.63 |  | 8.47 | [25 empty] | Дюбели пластмассовые, диаметр 14 мм, длина 70 мм
| 01.7.15.14-1054 | Шурупы самонарезающие стальные оксидированные с потайной головкой и крестообразным шлицем, наконечник сверло, диаметр 4,2 мм, длина 60 мм |  |  |  | 100 шт | 0.4 |  | 0.04 | 224.8 | 1.24 | 278.75 |  | 11.15 | [25 empty] | Шурупы самонарезающие стальные оксидированные с потайной головкой и крестообразным шлицем, наконечник сверло, диаметр 4,2 мм, длина 60 мм
|  | Итого прямые затраты |  |  |  | 12: 1177.9 | [28 empty] | Итого прямые затраты
119.1 | 421/пр_2020_п.75_пп.а | Вспомогательные ненормируемые материальные ресурсы |  |  |  | 4: %; 5: 2; 7: 2; 12: 23.12 | [35 empty] | Вспомогательные ненормируемые материальные ресурсы
|  | ФОТ |  |  |  | 12: 1156.58 | [29 empty] | ФОТ
| Пр/812-051.1-1 | НР Прокладка и монтаж сетей связи |  |  |  | 4: %; 5: 90; 7: 90; 12: 1040.92 | [29 empty] | НР Прокладка и монтаж сетей связи
| Пр/774-051.1 | СП Прокладка и монтаж сетей связи |  |  |  | 4: %; 5: 46; 7: 46; 12: 532.03 | [29 empty] | СП Прокладка и монтаж сетей связи
|  | Всего по позиции |  |  |  | 10: 27739.7; 12: 2773.97 | [30 empty] | Всего по позиции
|  | Итоги по разделу 5 Элементы фасада : | [43 empty] | Итоги по разделу 5 Элементы фасада :
|  | Всего прямые затраты (справочно) |  |  |  | 12: 190316.19 | [32 empty] | Всего прямые затраты (справочно)
|  | в том числе: | [44 empty] | в том числе:
|  | Оплата труда рабочих |  |  |  | 12: 53154.82 | [32 empty] | Оплата труда рабочих
|  | Эксплуатация машин |  |  |  | 12: 265.97 | [32 empty] | Эксплуатация машин
|  | Оплата труда машинистов (Отм) |  |  |  | 12: 187.87 | [32 empty] | Оплата труда машинистов (Отм)
|  | Материалы |  |  |  | 12: 136707.53 | [32 empty] | Материалы
|  | Строительные работы |  |  |  | 12: 262015.01 | [32 empty] | Строительные работы
|  | в том числе: | [44 empty] | в том числе:
|  | оплата труда |  |  |  | 12: 51998.99 | [32 empty] | оплата труда
|  | эксплуатация машин и механизмов |  |  |  | 12: 264.84 | [32 empty] | эксплуатация машин и механизмов
|  | оплата труда машинистов (Отм) |  |  |  | 12: 187.12 | [32 empty] | оплата труда машинистов (Отм)
|  | материалы |  |  |  | 12: 136664.22 | [32 empty] | материалы
|  | накладные расходы |  |  |  | 12: 48446.79 | [32 empty] | накладные расходы
|  | сметная прибыль |  |  |  | 12: 24453.05 | [32 empty] | сметная прибыль
|  | Монтажные работы |  |  |  | 12: 2773.97 | [32 empty] | Монтажные работы
|  | в том числе: | [44 empty] | в том числе:
|  | оплата труда |  |  |  | 12: 1155.83 | [32 empty] | оплата труда
|  | эксплуатация машин и механизмов |  |  |  | 12: 1.13 | [32 empty] | эксплуатация машин и механизмов
|  | оплата труда машинистов (Отм) |  |  |  | 12: 0.75 | [32 empty] | оплата труда машинистов (Отм)
|  | материалы |  |  |  | 12: 43.31 | [32 empty] | материалы
|  | накладные расходы |  |  |  | 12: 1040.92 | [32 empty] | накладные расходы
|  | сметная прибыль |  |  |  | 12: 532.03 | [32 empty] | сметная прибыль
|  | Всего ФОТ (справочно) |  |  |  | 12: 53342.69 | [32 empty] | Всего ФОТ (справочно)
|  | Всего накладные расходы (справочно) |  |  |  | 12: 49487.71 | [32 empty] | Всего накладные расходы (справочно)
|  | Всего сметная прибыль (справочно) |  |  |  | 12: 24985.08 | [32 empty] | Всего сметная прибыль (справочно)
|  | Всего по разделу 5 Элементы фасада |  |  |  | 12: 264788.98 | [33 empty] | Всего по разделу 5 Элементы фасада
|  | справочно: | [44 empty] | справочно:
|  | Затраты труда рабочих |  |  |  | 7: 157,898294 | [34 empty] | Затраты труда рабочих
|  | Затраты труда машинистов |  |  |  | 7: 0,4698573 | [34 empty] | Затраты труда машинистов
|  | Итоги по смете: | [48 empty] | Итоги по смете:
|  | Всего прямые затраты (справочно) |  |  |  | 12: 6983484.48 | [37 empty] | Всего прямые затраты (справочно)
|  | в том числе: | [49 empty] | в том числе:
|  | Оплата труда рабочих |  |  |  | 12: 1953846.31 | [37 empty] | Оплата труда рабочих
|  | Эксплуатация машин |  |  |  | 12: 29947.21 | [37 empty] | Эксплуатация машин
|  | Оплата труда машинистов (Отм) |  |  |  | 12: 124846.38 | [37 empty] | Оплата труда машинистов (Отм)
|  | Материалы |  |  |  | 12: 4874844.58 | [37 empty] | Материалы
|  | Строительные работы |  |  |  | 12: 9796455.24 | [37 empty] | Строительные работы
|  | в том числе: | [49 empty] | в том числе:
|  | оплата труда |  |  |  | 12: 1952690.48 | [37 empty] | оплата труда
|  | эксплуатация машин и механизмов |  |  |  | 12: 29946.08 | [37 empty] | эксплуатация машин и механизмов
|  | оплата труда машинистов (Отм) |  |  |  | 12: 124845.63 | [37 empty] | оплата труда машинистов (Отм)
|  | материалы |  |  |  | 12: 4874801.27 | [37 empty] | материалы
|  | накладные расходы |  |  |  | 12: 1888185.72 | [37 empty] | накладные расходы
|  | сметная прибыль |  |  |  | 12: 925986.06 | [37 empty] | сметная прибыль
|  | Монтажные работы |  |  |  | 12: 2773.97 | [37 empty] | Монтажные работы
|  | в том числе: | [49 empty] | в том числе:
|  | оплата труда |  |  |  | 12: 1155.83 | [37 empty] | оплата труда
|  | эксплуатация машин и механизмов |  |  |  | 12: 1.13 | [37 empty] | эксплуатация машин и механизмов
|  | оплата труда машинистов (Отм) |  |  |  | 12: 0.75 | [37 empty] | оплата труда машинистов (Отм)
|  | материалы |  |  |  | 12: 43.31 | [37 empty] | материалы
|  | накладные расходы |  |  |  | 12: 1040.92 | [37 empty] | накладные расходы
|  | сметная прибыль |  |  |  | 12: 532.03 | [37 empty] | сметная прибыль
|  | Всего |  |  |  | 12: 9799229.21 | [38 empty] | Всего
|  | Всего ФОТ (справочно) |  |  |  | 12: 2078692.69 | [37 empty] | Всего ФОТ (справочно)
|  | Всего накладные расходы (справочно) |  |  |  | 12: 1889226.64 | [37 empty] | Всего накладные расходы (справочно)
|  | Всего сметная прибыль (справочно) |  |  |  | 12: 926518.09 | [37 empty] | Всего сметная прибыль (справочно)
|  | ВСЕГО по смете |  |  |  | 12: 9799229.21 | [38 empty] | ВСЕГО по смете
|  | справочно: | [49 empty] | справочно:
|  | Затраты труда рабочих |  |  |  | 7: 5329,4366885 | [39 empty] | Затраты труда рабочих
|  | Затраты труда машинистов |  |  |  | 7: 370,5408056 | [39 empty] | Затраты труда машинистов
Составил:
[должность, подпись (инициалы, фамилия)]
Проверил:
[должность, подпись (инициалы, фамилия)]