## Текущий ремонт кровли Пансионат
Приложение № 3
Утверждено приказом Минстроя РФ № 421/пр от 4 августа 2020 г. в редакции приказа № 557/пр от 7 июля 2022 г.
СОГЛАСОВАНО: | [10 empty] | УТВЕРЖДАЮ:
"____" ________________ 2026 года | [10 empty] | "____" ________________ 2026 года | [5 empty] | "____" ________________ 2026 года | "____" ________________ 2026 года
Наименование программного продукта |  |  |  |  | ГРАНД-Смета, версия 2026.2
Наименование редакции сметных нормативов |  |  |  |  | Приказ Минстроя России от 30.12.2021 № 1046/пр; Приказ Минстроя России от 04.08.2020 № 421/пр; Приказ Минстроя России от 21.12.2020 № 812/пр; Приказ Минстроя России от 11.12.2020 № 774/пр; Приказ Минстроя России от 02.08.2023 № 551/пр; Приказ Минстроя России от 14.11.2023 № 817/пр; Приказ Минстроя России от 16.02.2024 № 102/пр; Приказ Минстроя России от 13.05.2024 №323/пр; Приказ Минстроя России от 09.08.2024 №524/пр; Приказ Минстроя России от 07.11.2024 №747/пр; Приказ Минстроя России от 23.01.2025 №30/пр; Приказ Минстроя России от 07.02.2025 №69/пр; Приказ Минстроя России от 19.05.2025 №299/пр; Приказ Минстроя России от 14.08.2025 №490/пр; Приказ Минстроя России от 12.11.2025 №696/пр; Приказ Минстроя России от 17.02.2026 №91/пр; Приказ Минстроя России от 15.05.2026 №301/пр; Приказ Минстроя России от 09.07.2026 №435/пр; Приказ Минстроя России от 12.08.2026 №527/пр | [13 empty] | Наименование редакции сметных нормативов | Приказ Минстроя России от 30.12.2021 № 1046/пр; Приказ Минстроя России от 04.08.2020 № 421/пр; Приказ Минстроя России от 21.12.2020 № 812/пр; Приказ Минстроя России от 11.12.2020 № 774/пр; Приказ Минстроя России от 02.08.2023 № 551/пр; Приказ Минстроя России от 14.11.2023 № 817/пр; Приказ Минстроя России от 16.02.2024 № 102/пр; Приказ Минстроя России от 13.05.2024 №323/пр; Приказ Минстроя России от 09.08.2024 №524/пр; Приказ Минстроя России от 07.11.2024 №747/пр; Приказ Минстроя России от 23.01.2025 №30/пр; Приказ Минстроя России от 07.02.2025 №69/пр; Приказ Минстроя России от 19.05.2025 №299/пр; Приказ Минстроя России от 14.08.2025 №490/пр; Приказ Минстроя России от 12.11.2025 №696/пр; Приказ Минстроя России от 17.02.2026 №91/пр; Приказ Минстроя России от 15.05.2026 №301/пр; Приказ Минстроя России от 09.07.2026 №435/пр; Приказ Минстроя России от 12.08.2026 №527/пр
Реквизиты приказа Минстроя России об утверждении дополнений и изменений к сметным нормативам |  |  |  |  | Приказ Минстроя России от 18 мая 2022 г. № 378/пр, Приказ Минстроя России от 26 августа 2022 г. № 703/пр, Приказ Минстроя России от 26 октября 2022 г. № 905/пр, Приказ Минстроя России от 27 декабря 2022 г. № 1133/пр, Приказ Минстроя России от 10 февраля 2023 г. № 84/пр, Приказ Минстроя России от 11.05.2023 №335/пр; Приказ Минстроя России от 07.07.2022 № 557/пр; Приказ Минстроя России от 02.09.2021 № 636/пр, Приказ Минстроя России от 26.07.2022 № 611/пр; Приказ Минстроя России от 22.04.2022 № 317/пр; Приказ Минстроя России от 02.08.2023 № 551/пр; Приказ Минстроя России от 14.11.2023 № 817/пр; Приказ Минстроя России от 30.01.2024 № 55/пр; Приказ Минстроя России от 16.02.2024 № 102/пр; Приказ Минстроя России от 13.05.2024 №323/пр; Приказ Минстроя России от 09.08.2024 №524/пр; Приказ Минстроя России от 07.11.2024 №747/пр; Приказ Минстроя России от 23.01.2025 №30/пр; Приказ Минстроя России от 07.02.2025 №69/пр; Приказ Минстроя России от 19.05.2025 №299/пр; Приказ Минстроя России от 14.08.2025 №490/пр; Приказ Минстроя России от 12.11.2025 №696/пр; Приказ Минстроя России от 17.02.2026 №91/пр; Приказ Минстроя России от 15.05.2026 №301/пр; Приказ Минстроя России от 09.07.2026 №435/пр; Приказ Минстроя России от 12.08.2026 №527/пр | [15 empty] | Реквизиты приказа Минстроя России об утверждении дополнений и изменений к сметным нормативам | Приказ Минстроя России от 18 мая 2022 г. № 378/пр, Приказ Минстроя России от 26 августа 2022 г. № 703/пр, Приказ Минстроя России от 26 октября 2022 г. № 905/пр, Приказ Минстроя России от 27 декабря 2022 г. № 1133/пр, Приказ Минстроя России от 10 февраля 2023 г. № 84/пр, Приказ Минстроя России от 11.05.2023 №335/пр; Приказ Минстроя России от 07.07.2022 № 557/пр; Приказ Минстроя России от 02.09.2021 № 636/пр, Приказ Минстроя России от 26.07.2022 № 611/пр; Приказ Минстроя России от 22.04.2022 № 317/пр; Приказ Минстроя России от 02.08.2023 № 551/пр; Приказ Минстроя России от 14.11.2023 № 817/пр; Приказ Минстроя России от 30.01.2024 № 55/пр; Приказ Минстроя России от 16.02.2024 № 102/пр; Приказ Минстроя России от 13.05.2024 №323/пр; Приказ Минстроя России от 09.08.2024 №524/пр; Приказ Минстроя России от 07.11.2024 №747/пр; Приказ Минстроя России от 23.01.2025 №30/пр; Приказ Минстроя России от 07.02.2025 №69/пр; Приказ Минстроя России от 19.05.2025 №299/пр; Приказ Минстроя России от 14.08.2025 №490/пр; Приказ Минстроя России от 12.11.2025 №696/пр; Приказ Минстроя России от 17.02.2026 №91/пр; Приказ Минстроя России от 15.05.2026 №301/пр; Приказ Минстроя России от 09.07.2026 №435/пр; Приказ Минстроя России от 12.08.2026 №527/пр
Реквизиты письма Минстроя России об индексах изменения сметной стоимости строительства, включаемые в федеральный реестр сметных нормативов и размещаемые в федеральной государственной информационной системе ценообразования в строительстве, подготовленного в соответствии пунктом 85 Методики расчета индексов изменения сметной стоимости строительства, утвержденной приказом Министерства строительства и жилищно-коммунального хозяйства Российской Федерации от 5 июня 2019 г. № 326/пр |  |  |  |  | Письмо Минстроя России от 24.08.2026 № 52419-ИФ/09 | [9 empty] | Реквизиты письма Минстроя России об индексах изменения сметной стоимости строительства, включаемые в федеральный реестр сметных нормативов и размещаемые в федеральной государственной информационной системе ценообразования в строительстве, подготовленного в соответствии пунктом 85 Методики расчета индексов изменения сметной стоимости строительства, утвержденной приказом Министерства строительства и жилищно-коммунального хозяйства Российской Федерации от 5 июня 2019 г. № 326/пр¹ | Письмо Минстроя России от 24.08.2026 № 52419-ИФ/09 | [6 empty] | Реквизиты письма Минстроя России об индексах изменения сметной стоимости строительства, включаемые в федеральный реестр сметных нормативов и размещаемые в федеральной государственной информационной системе ценообразования в строительстве, подготовленного в соответствии пунктом 85 Методики расчета индексов изменения сметной стоимости строительства, утвержденной приказом Министерства строительства и жилищно-коммунального хозяйства Российской Федерации от 5 июня 2019 г. № 326/пр | Письмо Минстроя России от 24.08.2026 № 52419-ИФ/09
Реквизиты нормативного правового акта об утверждении оплаты труда, утверждаемый в соответствии с пунктом 22(1) Правилами мониторинга цен, утвержденными постановлением Правительства Российской Федерации от 23 декабря 2016 г. № 1452 |  |  |  |  | приказ Министерства архитектуры и строительства Владимирской области от 06.03.2026 № 30 | [9 empty] | Реквизиты нормативного правового акта об утверждении оплаты труда, утверждаемый в соответствии с пунктом 22(1) Правилами мониторинга цен, утвержденными постановлением Правительства Российской Федерации от 23 декабря 2016 г. № 1452 | приказ Министерства архитектуры и строительства Владимирской области от 06.03.2026 № 30 | [8 empty] | Реквизиты нормативного правового акта об утверждении оплаты труда, утверждаемый в соответствии с пунктом 22(1) Правилами мониторинга цен, утвержденными постановлением Правительства Российской Федерации от 23 декабря 2016 г. № 1452 | приказ Министерства архитектуры и строительства Владимирской области от 06.03.2026 № 30
Обоснование принятых текущих цен на строительные ресурсы | [26 empty] | Обоснование принятых текущих цен на строительные ресурсы
Наименование субъекта Российской Федерации |  |  |  |  | 33. Владимирская область | [10 empty] | 33. Владимирская область | [11 empty] | Наименование субъекта Российской Федерации | 33. Владимирская область
Наименование зоны субъекта Российской Федерации |  |  |  |  | Владимирская область | [10 empty] | Владимирская область | [13 empty] | Наименование зоны субъекта Российской Федерации | Владимирская область
ГБУСОВО "Пансионат г.Мурома" | [31 empty] | ГБУСОВО "Пансионат г.Мурома"
(наименование стройки)
(наименование объекта капитального строительства)
ЛОКАЛЬНЫЙ СМЕТНЫЙ РАСЧЕТ (СМЕТА) № 02-01-01
Текущий ремонт кровли | [32 empty] | Текущий ремонт кровли
(наименование работ и затрат)
Составлен | ресурсно-индексным | методом
Основание | Ведомость объемов работ | [32 empty] | Ведомость объемов работ
(проектная и (или) иная техническая документация)
Составлен(а) в текущем уровне цен |  | III квартал 2026 года | [32 empty] | III квартал 2026 года
Сметная стоимость |  |  | 285.22 | тыс.руб.
в том числе:
| строительных работ |  | 233.79 | тыс.руб. |  |  |  |  | Средства на оплату труда рабочих |  |  |  | 58.58 | тыс.руб.
| монтажных работ |  | 0 | тыс.руб. |  |  |  |  | Средства на оплату труда машинистов |  |  |  | 1.02 | тыс.руб.
| оборудования |  | 0 | тыс.руб. |  |  |  |  | Нормативные затраты труда рабочих |  |  |  | 172.45 | чел.-ч.
| прочих затрат |  | 0 | тыс.руб. |  |  |  |  | Нормативные затраты труда машинистов |  |  |  | 2.21 | чел.-ч.
№ п/п | Обоснование | Наименование работ и затрат |  |  |  | Единица измерения | Количество |  |  | Сметная стоимость, руб.
[7 empty] | на единицу измерения | коэффициенты | всего с учетом коэффициентов | на единицу измерения в базисном уровне цен | индекс | на единицу измерения в текущем уровне цен | коэффициенты | всего в текущем уровне цен
1 | 2 | 3 |  |  |  | 4 | 5 | 6 | 7 | 8 | 9 | 10 | 11 | 12
Раздел 1. Кровля | [35 empty] | Раздел 1. Кровля
1 | ГЭСН46-04-008-02 | Разборка покрытий кровель: из листовой стали |  |  |  | 4: 100 м2; 5: 0.4725; 6: 1; 7: 0.4725 | [22 empty] | Разборка покрытий кровель: из листовой стали
|  | Объем=47,25 / 100 | [35 empty] | Объем=47,25 / 100
| 1 | ОТ(ЗТ) |  |  |  | 4: чел.-ч; 7: 4.0541; 12: 1262.31 | [24 empty] | ОТ(ЗТ)
| 1-100-20 | Средний разряд работы 2,0 |  |  |  | 4: чел.-ч; 5: 8.58; 7: 4.0541; 10: 311.37; 12: 1262.31 | [25 empty] | Средний разряд работы 2,0
| 2 | ЭМ |  |  |  | 12: 15.66 | [24 empty] | ЭМ
| 91.06.03-055 | Лебедки электрические тяговым усилием 19,62 кН (2 т) |  |  |  | маш.-ч | 1.88 |  | 0.8883 | 11.45 | 1.54 | 17.63 |  | 15.66 | [25 empty] | Лебедки электрические тяговым усилием 19,62 кН (2 т)
|  | Итого прямые затраты |  |  |  | 12: 1277.97 | [26 empty] | Итого прямые затраты
|  | ФОТ |  |  |  | 12: 1262.31 | [27 empty] | ФОТ
| Пр/812-040.2-1 | НР Работы по реконструкции зданий и сооружений: разборка отдельных конструктивных элементов здания (сооружения), а также зданий (сооружений) в целом |  |  |  | 4: %; 5: 91; 7: 91; 12: 1148.7 | [27 empty] | НР Работы по реконструкции зданий и сооружений: разборка отдельных конструктивных элементов здания (сооружения), а также зданий (сооружений) в целом
| Пр/774-040.2 | СП Работы по реконструкции зданий и сооружений: разборка отдельных конструктивных элементов здания (сооружения), а также зданий (сооружений) в целом |  |  |  | 4: %; 5: 52; 7: 52; 12: 656.4 | [27 empty] | СП Работы по реконструкции зданий и сооружений: разборка отдельных конструктивных элементов здания (сооружения), а также зданий (сооружений) в целом
|  | Всего по позиции |  |  |  | 10: 6525.02; 12: 3083.07 | [28 empty] | Всего по позиции
2 | ГЭСН12-01-023-01 | Устройство кровли из металлочерепицы по готовым прогонам: простая кровля (металлочерепица 42,3 м2 - материал заказчика) |  |  |  | 4: 100 м2; 5: 0.4725; 6: 1; 7: 0.4725 | [22 empty] | Устройство кровли из металлочерепицы по готовым прогонам: простая кровля (металлочерепица 42,3 м2 - материал заказчика)
|  | Объем=47,25 / 100 | [35 empty] | Объем=47,25 / 100
| Приказ от 04.08.2020 № 421/пр п.58б (в ред. пр. № 55/пр от 30.01.2024) | При применении сметных норм, включенных в сборники ГЭСН (ФЕР, ТЕР), аналогичных технологическим процессам в новом строительстве, в том числе по возведению новых конструктивных элементов ОЗП=1,15; ЭМ=1,25 к расх.; ЗПМ=1,25; ТЗ=1,15; ТЗМ=1,25 | [41 empty] | При применении сметных норм, включенных в сборники ГЭСН (ФЕР, ТЕР), аналогичных технологическим процессам в новом строительстве, в том числе по возведению новых конструктивных элементов ОЗП=1,15; ЭМ=1,25 к расх.; ЗПМ=1,25; ТЗ=1,15; ТЗМ=1,25
| 1 | ОТ(ЗТ) |  |  |  | 4: чел.-ч; 7: 20.2462; 12: 6969.13 | [24 empty] | ОТ(ЗТ)
| 1-100-31 | Средний разряд работы 3,1 |  |  |  | чел.-ч | 37.26 | 1.15 | 20.2462 |  |  | 344.22 |  | 6969.13 | [25 empty] | Средний разряд работы 3,1
| 2 | ЭМ |  |  |  | 12: 702.93 | [24 empty] | ЭМ
|  | ОТм(ЗТм) |  |  |  | 4: чел.-ч; 7: 0.67331; 12: 317.5 | [24 empty] | ОТм(ЗТм)
| 91.05.01-017 | Краны башенные, грузоподъемность 8 т |  |  |  | маш.-ч | 0.5 | 1.25 | 0.29531 | 622.62 | 1.52 | 946.38 |  | 279.48 | [25 empty] | Краны башенные, грузоподъемность 8 т
| 4-100-060 | ОТм(Зтм) Средний разряд машинистов 6 |  |  |  | чел.-ч | 0.5 | 1.25 | 0.29531 |  |  | 514.19 |  | 151.85 | [30 empty] | ОТм(Зтм) Средний разряд машинистов 6
| 91.05.05-015 | Краны на автомобильном ходу, грузоподъемность 16 т |  |  |  | маш.-ч | 0.27 | 1.25 | 0.15947 |  |  | 1777.41 |  | 283.44 | [25 empty] | Краны на автомобильном ходу, грузоподъемность 16 т
| 4-100-060 | ОТм(Зтм) Средний разряд машинистов 6 |  |  |  | чел.-ч | 0.27 | 1.25 | 0.15947 |  |  | 514.19 |  | 82 | [30 empty] | ОТм(Зтм) Средний разряд машинистов 6
| 91.14.02-001 | Автомобили бортовые, грузоподъемность до 5 т |  |  |  | маш.-ч | 0.37 | 1.25 | 0.21853 |  |  | 640.69 |  | 140.01 | [25 empty] | Автомобили бортовые, грузоподъемность до 5 т
| 4-100-040 | ОТм(Зтм) Средний разряд машинистов 4 |  |  |  | чел.-ч | 0.37 | 1.25 | 0.21853 |  |  | 382.78 |  | 83.65 | [30 empty] | ОТм(Зтм) Средний разряд машинистов 4
| 4 | М |  |  |  | 12: 1425.33 | [24 empty] | М
| 01.7.03.04-0001 | Электроэнергия |  |  |  | 4: кВт-ч; 5: 1.2532; 7: 0.59214; 10: 8.68; 12: 5.14 | [25 empty] | Электроэнергия
| 01.7.07.14-0056 | Прокладки уплотнительные пенополиуретановые открытопористые для металлочерепицы 1800х50х50 мм |  |  |  | м | 16 |  | 7.56 | 112.94 | 1.09 | 123.1 |  | 930.64 | [25 empty] | Прокладки уплотнительные пенополиуретановые открытопористые для металлочерепицы 1800х50х50 мм
| 01.7.15.14-1046 | Шурупы самонарезающие стальные оцинкованные кровельные с шестигранной головкой и шайбой, наконечник сверло, диаметр 4,8 мм, длина 35 мм |  |  |  | 100 шт | 6.45 |  | 3.0476 | 120.96 | 1.12 | 135.48 |  | 412.89 | [25 empty] | Шурупы самонарезающие стальные оцинкованные кровельные с шестигранной головкой и шайбой, наконечник сверло, диаметр 4,8 мм, длина 35 мм
| 01.7.15.14-1048 | Шурупы самонарезающие стальные оцинкованные кровельные с шестигранной головкой и шайбой, наконечник сверло, диаметр 4,8 мм, длина 80 мм |  |  |  | 100 шт | 0.81 |  | 0.38272 | 178.83 | 1.12 | 200.29 |  | 76.66 | [25 empty] | Шурупы самонарезающие стальные оцинкованные кровельные с шестигранной головкой и шайбой, наконечник сверло, диаметр 4,8 мм, длина 80 мм
|  | Итого прямые затраты |  |  |  | 12: 9414.89 | [26 empty] | Итого прямые затраты
|  | ФОТ |  |  |  | 12: 7286.63 | [27 empty] | ФОТ
| Пр/812-012.0-1, Приказ № 812/пр от 21.12.2020 п.25 | НР Кровли |  |  |  | 4: %; 5: 109; 6: 0.9; 7: 98.1; 12: 7148.18 | [27 empty] | НР Кровли
| Пр/774-012.0, Приказ № 774/пр от 11.12.2020 п.16 | СП Кровли |  |  |  | 4: %; 5: 57; 6: 0.85; 7: 48.45; 12: 3530.37 | [27 empty] | СП Кровли
|  | Всего по позиции |  |  |  | 10: 42525.8; 12: 20093.44 | [28 empty] | Всего по позиции
3 | ФСБЦ-12.1.03.02-1044 Сплит-форма Владимирская область на 3 квартал 2026 года.xlsx | Металлочерепица с полимерным покрытием полиуретан, толщина металлической основы 0,5 мм, толщина полимерного покрытия от 40 до 50 мкм, плотность слоя цинка 180 г/м2 |  |  |  | м2 | 4.95 | 1 | 4.95 | 672.79 | 1.05 | 706.43 |  | 3496.83 | [22 empty] | Металлочерепица с полимерным покрытием полиуретан, толщина металлической основы 0,5 мм, толщина полимерного покрытия от 40 до 50 мкм, плотность слоя цинка 180 г/м2
|  | Всего по позиции |  |  |  | 12: 3496.83 | [28 empty] | Всего по позиции
4 | ГЭСН07-01-037-03 | Герметизация мастикой швов: горизонтальных |  |  |  | 4: 100 м; 5: 0.09; 6: 1; 7: 0.09 | [22 empty] | Герметизация мастикой швов: горизонтальных
|  | Объем=9 / 100 | [35 empty] | Объем=9 / 100
| Приказ от 04.08.2020 № 421/пр п.58б (в ред. пр. № 55/пр от 30.01.2024) | При применении сметных норм, включенных в сборники ГЭСН (ФЕР, ТЕР), аналогичных технологическим процессам в новом строительстве, в том числе по возведению новых конструктивных элементов ОЗП=1,15; ЭМ=1,25 к расх.; ЗПМ=1,25; ТЗ=1,15; ТЗМ=1,25 | [41 empty] | При применении сметных норм, включенных в сборники ГЭСН (ФЕР, ТЕР), аналогичных технологическим процессам в новом строительстве, в том числе по возведению новых конструктивных элементов ОЗП=1,15; ЭМ=1,25 к расх.; ЗПМ=1,25; ТЗ=1,15; ТЗМ=1,25
| 1 | ОТ(ЗТ) |  |  |  | 4: чел.-ч; 7: 1.6457; 12: 594.67 | [24 empty] | ОТ(ЗТ)
| 1-100-35 | Средний разряд работы 3,5 |  |  |  | чел.-ч | 15.9 | 1.15 | 1.6457 |  |  | 361.36 |  | 594.67 | [25 empty] | Средний разряд работы 3,5
| 2 | ЭМ |  |  |  | 12: 17.14 | [24 empty] | ЭМ
| 91.06.09-022 | Люльки самоподъемные, грузоподъемность до 300 кг |  |  |  | маш.-ч | 7.16 | 1.25 | 0.8055 | 17.3 | 1.23 | 21.28 |  | 17.14 | [25 empty] | Люльки самоподъемные, грузоподъемность до 300 кг
|  | Итого прямые затраты |  |  |  | 12: 611.81 | [26 empty] | Итого прямые затраты
|  | ФОТ |  |  |  | 12: 594.67 | [27 empty] | ФОТ
| Пр/812-007.0-1, Приказ № 812/пр от 21.12.2020 п.25 | НР Бетонные и железобетонные сборные конструкции и работы в строительстве |  |  |  | 4: %; 5: 110; 6: 0.9; 7: 99; 12: 588.72 | [27 empty] | НР Бетонные и железобетонные сборные конструкции и работы в строительстве
| Пр/774-007.0, Приказ № 774/пр от 11.12.2020 п.16 | СП Бетонные и железобетонные сборные конструкции и работы в строительстве |  |  |  | 4: %; 5: 73; 6: 0.85; 7: 62.05; 12: 368.99 | [27 empty] | СП Бетонные и железобетонные сборные конструкции и работы в строительстве
|  | Всего по позиции |  |  |  | 10: 17439.11; 12: 1569.52 | [28 empty] | Всего по позиции
5 | ТЦ_12.1.02.15_77_7722753969_12.08.2026_02_3 | Лента гидроизоляционная Nicoband ГП (3 м х 10 см; коричневый) Технониколь ЦБ770881 |  |  |  | м | 9 | 1 | 9 |  |  | 188.8 |  | 1699.2 | [22 empty] | Лента гидроизоляционная Nicoband ГП (3 м х 10 см; коричневый) Технониколь ЦБ770881
|  | Цена=230,33/1,22 | [43 empty] | Цена=230,33/1,22
|  | Всего по позиции |  |  |  | 12: 1699.2 | [28 empty] | Всего по позиции
|  | Итоги по разделу 1 Кровля : | [44 empty] | Итоги по разделу 1 Кровля :
|  | Всего прямые затраты (справочно) |  |  |  | 12: 16500.7 | [33 empty] | Всего прямые затраты (справочно)
|  | в том числе: | [45 empty] | в том числе:
|  | Оплата труда рабочих |  |  |  | 12: 8826.11 | [33 empty] | Оплата труда рабочих
|  | Эксплуатация машин |  |  |  | 12: 735.73 | [33 empty] | Эксплуатация машин
|  | Оплата труда машинистов (Отм) |  |  |  | 12: 317.5 | [33 empty] | Оплата труда машинистов (Отм)
|  | Материалы |  |  |  | 12: 6621.36 | [33 empty] | Материалы
|  | Строительные работы |  |  |  | 12: 29942.06 | [33 empty] | Строительные работы
|  | в том числе: | [45 empty] | в том числе:
|  | оплата труда |  |  |  | 12: 8826.11 | [33 empty] | оплата труда
|  | эксплуатация машин и механизмов |  |  |  | 12: 735.73 | [33 empty] | эксплуатация машин и механизмов
|  | оплата труда машинистов (Отм) |  |  |  | 12: 317.5 | [33 empty] | оплата труда машинистов (Отм)
|  | материалы |  |  |  | 12: 6621.36 | [33 empty] | материалы
|  | накладные расходы |  |  |  | 12: 8885.6 | [33 empty] | накладные расходы
|  | сметная прибыль |  |  |  | 12: 4555.76 | [33 empty] | сметная прибыль
|  | Всего ФОТ (справочно) |  |  |  | 12: 9143.61 | [33 empty] | Всего ФОТ (справочно)
|  | Всего накладные расходы (справочно) |  |  |  | 12: 8885.6 | [33 empty] | Всего накладные расходы (справочно)
|  | Всего сметная прибыль (справочно) |  |  |  | 12: 4555.76 | [33 empty] | Всего сметная прибыль (справочно)
|  | Всего по разделу 1 Кровля |  |  |  | 12: 29942.06 | [34 empty] | Всего по разделу 1 Кровля
|  | справочно: | [45 empty] | справочно:
|  | Материальные ресурсы, отсутствующие в ФРСН |  |  |  | 12: 1699.2 | [33 empty] | Материальные ресурсы, отсутствующие в ФРСН
|  | Затраты труда рабочих |  |  |  | 7: 25,9458525 | [35 empty] | Затраты труда рабочих
|  | Затраты труда машинистов |  |  |  | 7: 0,6733126 | [35 empty] | Затраты труда машинистов
Раздел 2. Обрешетка, стропила, карниз | [35 empty] | Раздел 2. Обрешетка, стропила, карниз
6 | ГЭСНр58-01-001-01 | Разборка деревянных элементов конструкций крыш: обрешетки из брусков с прозорами |  |  |  | 4: 100 м2; 5: 0.4725; 6: 1; 7: 0.4725 | [22 empty] | Разборка деревянных элементов конструкций крыш: обрешетки из брусков с прозорами
|  | Объем=47,25 / 100 | [35 empty] | Объем=47,25 / 100
| 1 | ОТ(ЗТ) |  |  |  | 4: чел.-ч; 7: 7.1631; 12: 2271.28 | [24 empty] | ОТ(ЗТ)
| 1-100-22 | Средний разряд работы 2,2 |  |  |  | 4: чел.-ч; 5: 15.16; 7: 7.1631; 10: 317.08; 12: 2271.28 | [25 empty] | Средний разряд работы 2,2
| 2 | ЭМ |  |  |  | 12: 205.7 | [24 empty] | ЭМ
|  | ОТм(ЗТм) |  |  |  | 4: чел.-ч; 7: 0.21735; 12: 111.76 | [24 empty] | ОТм(ЗТм)
| 91.05.01-017 | Краны башенные, грузоподъемность 8 т |  |  |  | маш.-ч | 0.46 |  | 0.21735 | 622.62 | 1.52 | 946.38 |  | 205.7 | [25 empty] | Краны башенные, грузоподъемность 8 т
| 4-100-060 | ОТм(Зтм) Средний разряд машинистов 6 |  |  |  | 4: чел.-ч; 5: 0.46; 7: 0.21735; 10: 514.19; 12: 111.76 | [30 empty] | ОТм(Зтм) Средний разряд машинистов 6
|  | Итого прямые затраты |  |  |  | 12: 2588.74 | [26 empty] | Итого прямые затраты
|  | ФОТ |  |  |  | 12: 2383.04 | [27 empty] | ФОТ
| Пр/812-092.0-1 | НР Крыши, кровли (ремонтно-строительные) |  |  |  | 4: %; 5: 90; 7: 90; 12: 2144.74 | [27 empty] | НР Крыши, кровли (ремонтно-строительные)
| Пр/774-092.0 | СП Крыши, кровли (ремонтно-строительные) |  |  |  | 4: %; 5: 46; 7: 46; 12: 1096.2 | [27 empty] | СП Крыши, кровли (ремонтно-строительные)
|  | Всего по позиции |  |  |  | 10: 12337.95; 12: 5829.68 | [28 empty] | Всего по позиции
7 | ГЭСНр58-01-005-03 | Ремонт деревянных элементов конструкций крыш: смена стропильных ног из брусьев |  |  |  | 4: 100 м; 5: 0.55; 6: 1; 7: 0.55 | [22 empty] | Ремонт деревянных элементов конструкций крыш: смена стропильных ног из брусьев
| 1 | ОТ(ЗТ) |  |  |  | 4: чел.-ч; 7: 82.5495; 12: 28061.88 | [24 empty] | ОТ(ЗТ)
| 1-100-30 | Средний разряд работы 3,0 |  |  |  | 4: чел.-ч; 5: 150.09; 7: 82.5495; 10: 339.94; 12: 28061.88 | [25 empty] | Средний разряд работы 3,0
| 2 | ЭМ |  |  |  | 12: 119.37 | [24 empty] | ЭМ
|  | ОТм(ЗТм) |  |  |  | 4: чел.-ч; 7: 0.176; 12: 67.37 | [24 empty] | ОТм(ЗТм)
| 91.06.03-060 | Лебедки электрические тяговым усилием до 5,79 кН (0,59 т) |  |  |  | маш.-ч | 1.18 |  | 0.649 | 6.62 | 1.54 | 10.19 |  | 6.61 | [25 empty] | Лебедки электрические тяговым усилием до 5,79 кН (0,59 т)
| 91.14.02-001 | Автомобили бортовые, грузоподъемность до 5 т |  |  |  | 4: маш.-ч; 5: 0.32; 7: 0.176; 10: 640.69; 12: 112.76 | [25 empty] | Автомобили бортовые, грузоподъемность до 5 т
| 4-100-040 | ОТм(Зтм) Средний разряд машинистов 4 |  |  |  | 4: чел.-ч; 5: 0.32; 7: 0.176; 10: 382.78; 12: 67.37 | [30 empty] | ОТм(Зтм) Средний разряд машинистов 4
| 4 | М |  |  |  | 12: 1684.98 | [24 empty] | М
| 01.7.15.06-0111 | Гвозди строительные |  |  |  | т | 0.005 |  | 0.00275 | 70296.2 | 1.12 | 78731.74 |  | 216.51 | [25 empty] | Гвозди строительные
| 08.1.02.11-0001 | Поковки из квадратных заготовок, масса 1,5-4,5 кг |  |  |  | т | 0.025 |  | 0.01375 | 55898.18 | 1.32 | 73785.6 |  | 1014.55 | [25 empty] | Поковки из квадратных заготовок, масса 1,5-4,5 кг
| 08.3.03.04-0014 | Проволока светлая, диаметр 3,0 мм |  |  |  | т | 0.012 |  | 0.0066 | 79053.06 | 0.87 | 68776.16 |  | 453.92 | [25 empty] | Проволока светлая, диаметр 3,0 мм
|  | Итого прямые затраты |  |  |  | 12: 29933.6 | [26 empty] | Итого прямые затраты
|  | ФОТ |  |  |  | 12: 28129.25 | [27 empty] | ФОТ
| Пр/812-092.0-1 | НР Крыши, кровли (ремонтно-строительные) |  |  |  | 4: %; 5: 90; 7: 90; 12: 25316.33 | [27 empty] | НР Крыши, кровли (ремонтно-строительные)
| Пр/774-092.0 | СП Крыши, кровли (ремонтно-строительные) |  |  |  | 4: %; 5: 46; 7: 46; 12: 12939.46 | [27 empty] | СП Крыши, кровли (ремонтно-строительные)
|  | Всего по позиции |  |  |  | 10: 123980.71; 12: 68189.39 | [28 empty] | Всего по позиции
8 | ФСБЦ-11.1.03.06-0078 Сплит-форма Владимирская область на 3 квартал 2026 года.xlsx | Доска обрезная хвойных пород, естественной влажности, длина 2-6,5 м, ширина 100-250 мм, толщина 44-50 мм, сорт II |  |  |  | м3 | 0.4125 | 1 | 0.4125 | 10082.68 | 1.22 | 12300.87 |  | 5074.11 | [22 empty] | Доска обрезная хвойных пород, естественной влажности, длина 2-6,5 м, ширина 100-250 мм, толщина 44-50 мм, сорт II
|  | Объем=55*0,15*0,05 | [35 empty] | Объем=55*0,15*0,05
|  | Всего по позиции |  |  |  | 12: 5074.11 | [28 empty] | Всего по позиции
9 | ГЭСН12-01-034-02 | Устройство обрешетки с прозорами из брусков (Пиломатериал ранее демонтированный) |  |  |  | 4: 100 м2; 5: 0.4725; 6: 1; 7: 0.4725 | [22 empty] | Устройство обрешетки с прозорами из брусков (Пиломатериал ранее демонтированный)
|  | Объем=47,25 / 100 | [35 empty] | Объем=47,25 / 100
| Приказ от 04.08.2020 № 421/пр п.58б (в ред. пр. № 55/пр от 30.01.2024) | При применении сметных норм, включенных в сборники ГЭСН (ФЕР, ТЕР), аналогичных технологическим процессам в новом строительстве, в том числе по возведению новых конструктивных элементов ОЗП=1,15; ЭМ=1,25 к расх.; ЗПМ=1,25; ТЗ=1,15; ТЗМ=1,25 | [41 empty] | При применении сметных норм, включенных в сборники ГЭСН (ФЕР, ТЕР), аналогичных технологическим процессам в новом строительстве, в том числе по возведению новых конструктивных элементов ОЗП=1,15; ЭМ=1,25 к расх.; ЗПМ=1,25; ТЗ=1,15; ТЗМ=1,25
| 1 | ОТ(ЗТ) |  |  |  | 4: чел.-ч; 7: 7.0313; 12: 2289.73 | [24 empty] | ОТ(ЗТ)
| 1-100-25 | Средний разряд работы 2,5 |  |  |  | чел.-ч | 12.94 | 1.15 | 7.0313 |  |  | 325.65 |  | 2289.73 | [25 empty] | Средний разряд работы 2,5
| 2 | ЭМ |  |  |  | 12: 564.04 | [24 empty] | ЭМ
|  | ОТм(ЗТм) |  |  |  | 4: чел.-ч; 7: 0.59653; 12: 304.4 | [24 empty] | ОТм(ЗТм)
| 91.05.01-017 | Краны башенные, грузоподъемность 8 т |  |  |  | маш.-ч | 0.97 | 1.25 | 0.57291 | 622.62 | 1.52 | 946.38 |  | 542.19 | [25 empty] | Краны башенные, грузоподъемность 8 т
| 4-100-060 | ОТм(Зтм) Средний разряд машинистов 6 |  |  |  | чел.-ч | 0.97 | 1.25 | 0.57291 |  |  | 514.19 |  | 294.58 | [30 empty] | ОТм(Зтм) Средний разряд машинистов 6
| 91.05.05-015 | Краны на автомобильном ходу, грузоподъемность 16 т |  |  |  | маш.-ч | 0.01 | 1.25 | 0.0059063 |  |  | 1777.41 |  | 10.5 | [25 empty] | Краны на автомобильном ходу, грузоподъемность 16 т
| 4-100-060 | ОТм(Зтм) Средний разряд машинистов 6 |  |  |  | чел.-ч | 0.01 | 1.25 | 0.0059063 |  |  | 514.19 |  | 3.04 | [30 empty] | ОТм(Зтм) Средний разряд машинистов 6
| 91.14.02-001 | Автомобили бортовые, грузоподъемность до 5 т |  |  |  | маш.-ч | 0.03 | 1.25 | 0.017719 |  |  | 640.69 |  | 11.35 | [25 empty] | Автомобили бортовые, грузоподъемность до 5 т
| 4-100-040 | ОТм(Зтм) Средний разряд машинистов 4 |  |  |  | чел.-ч | 0.03 | 1.25 | 0.017719 |  |  | 382.78 |  | 6.78 | [30 empty] | ОТм(Зтм) Средний разряд машинистов 4
| 4 | М |  |  |  | 12: 55.81 | [24 empty] | М
| 01.7.15.06-0111 | Гвозди строительные |  |  |  | т | 0.0015 |  | 0.0007088 | 70296.2 | 1.12 | 78731.74 |  | 55.81 | [25 empty] | Гвозди строительные
|  | Итого прямые затраты |  |  |  | 12: 3213.98 | [26 empty] | Итого прямые затраты
|  | ФОТ |  |  |  | 12: 2594.13 | [27 empty] | ФОТ
| Пр/812-012.0-1, Приказ № 812/пр от 21.12.2020 п.25 | НР Кровли |  |  |  | 4: %; 5: 109; 6: 0.9; 7: 98.1; 12: 2544.84 | [27 empty] | НР Кровли
| Пр/774-012.0, Приказ № 774/пр от 11.12.2020 п.16 | СП Кровли |  |  |  | 4: %; 5: 57; 6: 0.85; 7: 48.45; 12: 1256.86 | [27 empty] | СП Кровли
|  | Всего по позиции |  |  |  | 10: 14848; 12: 7015.68 | [28 empty] | Всего по позиции
10 | ГЭСН26-02-018-02 | Огнебиозащитное покрытие деревянных поверхностей готовыми составами для обеспечения: второй группы огнезащитной эффективности по НПБ 251 |  |  |  | 4: 100 м2; 5: 0.65; 6: 1; 7: 0.65 | [22 empty] | Огнебиозащитное покрытие деревянных поверхностей готовыми составами для обеспечения: второй группы огнезащитной эффективности по НПБ 251
|  | Объем=65 / 100 | [35 empty] | Объем=65 / 100
| Приказ от 04.08.2020 № 421/пр п.58б (в ред. пр. № 55/пр от 30.01.2024) | При применении сметных норм, включенных в сборники ГЭСН (ФЕР, ТЕР), аналогичных технологическим процессам в новом строительстве, в том числе по возведению новых конструктивных элементов ОЗП=1,15; ЭМ=1,25 к расх.; ЗПМ=1,25; ТЗ=1,15; ТЗМ=1,25 | [41 empty] | При применении сметных норм, включенных в сборники ГЭСН (ФЕР, ТЕР), аналогичных технологическим процессам в новом строительстве, в том числе по возведению новых конструктивных элементов ОЗП=1,15; ЭМ=1,25 к расх.; ЗПМ=1,25; ТЗ=1,15; ТЗМ=1,25
| 1 | ОТ(ЗТ) |  |  |  | 4: чел.-ч; 7: 1.3305; 12: 452.31 | [24 empty] | ОТ(ЗТ)
| 1-100-30 | Средний разряд работы 3,0 |  |  |  | чел.-ч | 1.78 | 1.15 | 1.3305 |  |  | 339.94 |  | 452.31 | [25 empty] | Средний разряд работы 3,0
| 2 | ЭМ |  |  |  | 12: 4.4 | [24 empty] | ЭМ
|  | ОТм(ЗТм) |  |  |  | 4: чел.-ч; 7: 0.0002438; 12: 0.09 | [24 empty] | ОТм(ЗТм)
| 91.06.05-012 | Автопогрузчики вилочные, грузоподъемность 1 т |  |  |  | маш.-ч | 0.0001 | 1.25 | 8.13e-05 |  |  | 355.09 |  | 0.03 | [25 empty] | Автопогрузчики вилочные, грузоподъемность 1 т
| 4-100-040 | ОТм(Зтм) Средний разряд машинистов 4 |  |  |  | чел.-ч | 0.0001 | 1.25 | 8.13e-05 |  |  | 382.78 |  | 0.03 | [30 empty] | ОТм(Зтм) Средний разряд машинистов 4
| 91.06.06-045 | Подъемники одномачтовые, грузоподъемность до 500 кг, высота подъема 15 м |  |  |  | маш.-ч | 0.0002 | 1.25 | 0.0001625 | 27.25 | 1.6 | 43.6 |  | 0.01 | [25 empty] | Подъемники одномачтовые, грузоподъемность до 500 кг, высота подъема 15 м
| 4-100-030 | ОТм(Зтм) Средний разряд машинистов 3 |  |  |  | чел.-ч | 0.0002 | 1.25 | 0.0001625 |  |  | 339.94 |  | 0.06 | [30 empty] | ОТм(Зтм) Средний разряд машинистов 3
| 91.21.01-012 | Агрегаты окрасочные высокого давления для окраски поверхностей конструкций, мощность 1 кВт |  |  |  | маш.-ч | 0.86 | 1.25 | 0.69875 | 4.52 | 1.38 | 6.24 |  | 4.36 | [25 empty] | Агрегаты окрасочные высокого давления для окраски поверхностей конструкций, мощность 1 кВт
|  | Итого прямые затраты |  |  |  | 12: 456.8 | [26 empty] | Итого прямые затраты
|  | ФОТ |  |  |  | 12: 452.4 | [27 empty] | ФОТ
| Пр/812-020.0-1, Приказ № 812/пр от 21.12.2020 п.25 | НР Теплоизоляционные работы |  |  |  | 4: %; 5: 97; 6: 0.9; 7: 87.3; 12: 394.95 | [27 empty] | НР Теплоизоляционные работы
| Пр/774-020.0, Приказ № 774/пр от 11.12.2020 п.16 | СП Теплоизоляционные работы |  |  |  | 4: %; 5: 55; 6: 0.85; 7: 46.75; 12: 211.5 | [27 empty] | СП Теплоизоляционные работы
|  | Всего по позиции |  |  |  | 10: 1635.77; 12: 1063.25 | [28 empty] | Всего по позиции
11 | ФСБЦ-14.2.02.11-1002 Сплит-форма Владимирская область на 3 квартал 2026 года.xlsx | Состав огнезащитный пропиточный антипирен для поверхностной обработки древесины |  |  |  | кг | 39 | 1 | 39 | 108.85 | 1.46 | 158.92 |  | 6197.88 | [22 empty] | Состав огнезащитный пропиточный антипирен для поверхностной обработки древесины
|  | Объем=0,6*65 | [35 empty] | Объем=0,6*65
|  | Всего по позиции |  |  |  | 12: 6197.88 | [28 empty] | Всего по позиции
12 | ГЭСНр58-01-013-01 | Устройство покрытия из рулонных материалов: насухо без промазки кромок |  |  |  | 4: 100 м2; 5: 0.4725; 6: 1; 7: 0.4725 | [22 empty] | Устройство покрытия из рулонных материалов: насухо без промазки кромок
|  | Объем=47,25 / 100 | [35 empty] | Объем=47,25 / 100
| 1 | ОТ(ЗТ) |  |  |  | 4: чел.-ч; 7: 2.2255; 12: 712.02 | [24 empty] | ОТ(ЗТ)
| 1-100-23 | Средний разряд работы 2,3 |  |  |  | 4: чел.-ч; 5: 4.71; 7: 2.2255; 10: 319.94; 12: 712.02 | [25 empty] | Средний разряд работы 2,3
| 2 | ЭМ |  |  |  | 12: 19.49 | [24 empty] | ЭМ
|  | ОТм(ЗТм) |  |  |  | 4: чел.-ч; 7: 0.050557; 12: 18.4 | [24 empty] | ОТм(ЗТм)
| 91.06.06-048 | Подъемники одномачтовые, грузоподъемность до 500 кг, высота подъема 45 м |  |  |  | маш.-ч | 0.047 |  | 0.022208 | 37.32 | 1.6 | 59.71 |  | 1.33 | [25 empty] | Подъемники одномачтовые, грузоподъемность до 500 кг, высота подъема 45 м
| 4-100-030 | ОТм(Зтм) Средний разряд машинистов 3 |  |  |  | 4: чел.-ч; 5: 0.047; 7: 0.022208; 10: 339.94; 12: 7.55 | [30 empty] | ОТм(Зтм) Средний разряд машинистов 3
| 91.14.02-001 | Автомобили бортовые, грузоподъемность до 5 т |  |  |  | 4: маш.-ч; 5: 0.06; 7: 0.02835; 10: 640.69; 12: 18.16 | [25 empty] | Автомобили бортовые, грузоподъемность до 5 т
| 4-100-040 | ОТм(Зтм) Средний разряд машинистов 4 |  |  |  | 4: чел.-ч; 5: 0.06; 7: 0.02835; 10: 382.78; 12: 10.85 | [30 empty] | ОТм(Зтм) Средний разряд машинистов 4
| 4 | М |  |  |  | 12: 115.85 | [24 empty] | М
| 01.7.15.06-0022 | Гвозди стальные толевые, диаметр 2-3 мм, длина 20-40 мм |  |  |  | кг | 3 |  | 1.4175 | 72.97 | 1.12 | 81.73 |  | 115.85 | [25 empty] | Гвозди стальные толевые, диаметр 2-3 мм, длина 20-40 мм
|  | Итого прямые затраты |  |  |  | 12: 865.76 | [26 empty] | Итого прямые затраты
|  | ФОТ |  |  |  | 12: 730.42 | [27 empty] | ФОТ
| Пр/812-092.0-1 | НР Крыши, кровли (ремонтно-строительные) |  |  |  | 4: %; 5: 90; 7: 90; 12: 657.38 | [27 empty] | НР Крыши, кровли (ремонтно-строительные)
| Пр/774-092.0 | СП Крыши, кровли (ремонтно-строительные) |  |  |  | 4: %; 5: 46; 7: 46; 12: 335.99 | [27 empty] | СП Крыши, кровли (ремонтно-строительные)
|  | Всего по позиции |  |  |  | 10: 3934.67; 12: 1859.13 | [28 empty] | Всего по позиции
13 | ФСБЦ-12.1.02.11-0003 Сплит-форма Владимирская область на 3 квартал 2026 года.xlsx | Материал рулонный двухслойный на основе полипропиленового тканого полотна и полипропиленовой пленки, паро-гидроизоляционный, группа горючести Г4, водоупорность не менее 1200 мм вод. ст., максимальная сила растяжения в продольном/поперечном направлении 660±60/510±80 Н/50 мм |  |  |  | м2 | 54.3375 | 1 | 54.3375 | 34.87 | 1.31 | 45.68 |  | 2482.14 | [22 empty] | Материал рулонный двухслойный на основе полипропиленового тканого полотна и полипропиленовой пленки, паро-гидроизоляционный, группа горючести Г4, водоупорность не менее 1200 мм вод. ст., максимальная сила растяжения в продольном/поперечном направлении 660±60/510±80 Н/50 мм
|  | Всего по позиции |  |  |  | 12: 2482.14 | [28 empty] | Всего по позиции
14 | ГЭСН10-01-008-05 | Устройство: карнизов |  |  |  | 4: 100 м2; 5: 0.076; 6: 1; 7: 0.076 | [22 empty] | Устройство: карнизов
|  | Объем=7,6 / 100 | [35 empty] | Объем=7,6 / 100
| 571/пр_2022_п.83_т.2_стр.4_стб.3 | Демонтаж (разборка) металлических, металлокомпозитных, композитных конструкций ОЗП=0,7; ЭМ=0,7 к расх.; ЗПМ=0,7; МАТ=0 к расх.; ТЗ=0,7; ТЗМ=0,7 | [41 empty] | Демонтаж (разборка) металлических, металлокомпозитных, композитных конструкций ОЗП=0,7; ЭМ=0,7 к расх.; ЗПМ=0,7; МАТ=0 к расх.; ТЗ=0,7; ТЗМ=0,7
| 1 | ОТ(ЗТ) |  |  |  | 4: чел.-ч; 7: 7.6076; 12: 2586.13 | [24 empty] | ОТ(ЗТ)
| 1-100-30 | Средний разряд работы 3,0 |  |  |  | чел.-ч | 143 | 0.7 | 7.6076 |  |  | 339.94 |  | 2586.13 | [25 empty] | Средний разряд работы 3,0
| 2 | ЭМ |  |  |  | 12: 30.68 | [24 empty] | ЭМ
|  | ОТм(ЗТм) |  |  |  | 4: чел.-ч; 7: 0.04788; 12: 18.33 | [24 empty] | ОТм(ЗТм)
| 91.14.02-001 | Автомобили бортовые, грузоподъемность до 5 т |  |  |  | маш.-ч | 0.9 | 0.7 | 0.04788 |  |  | 640.69 |  | 30.68 | [25 empty] | Автомобили бортовые, грузоподъемность до 5 т
| 4-100-040 | ОТм(Зтм) Средний разряд машинистов 4 |  |  |  | чел.-ч | 0.9 | 0.7 | 0.04788 |  |  | 382.78 |  | 18.33 | [30 empty] | ОТм(Зтм) Средний разряд машинистов 4
| 4 | М |  |  |  | 12: 0 | [24 empty] | М
| 01.7.03.04-0001 | Электроэнергия |  |  |  | кВт-ч | 1.001 | 0 | 0 |  |  | 8.68 |  | 0 | [25 empty] | Электроэнергия
| 01.7.15.06-0111 | Гвозди строительные |  |  |  | т | 0.0036 | 0 | 0 | 70296.2 | 1.12 | 78731.74 |  | 0 | [25 empty] | Гвозди строительные
| 11.1.01.12-0007 | Доска обшивочная хвойных пород (ель, сосна), сорт АВ, профиль штиль, толщина 13 мм, ширина до 96 мм |  |  |  | м3 | 1.06 | 0 | 0 | 28414 | 1.46 | 41484.44 |  | 0 | [25 empty] | Доска обшивочная хвойных пород (ель, сосна), сорт АВ, профиль штиль, толщина 13 мм, ширина до 96 мм
|  | Итого прямые затраты |  |  |  | 12: 2635.14 | [26 empty] | Итого прямые затраты
|  | ФОТ |  |  |  | 12: 2604.46 | [27 empty] | ФОТ
| Пр/812-010.0-1, Приказ № 812/пр от 21.12.2020 п.25 | НР Деревянные конструкции |  |  |  | 4: %; 5: 108; 6: 0.9; 7: 97.2; 12: 2531.54 | [27 empty] | НР Деревянные конструкции
| Пр/774-010.0, Приказ № 774/пр от 11.12.2020 п.16 | СП Деревянные конструкции |  |  |  | 4: %; 5: 55; 6: 0.85; 7: 46.75; 12: 1217.59 | [27 empty] | СП Деревянные конструкции
|  | Всего по позиции |  |  |  | 10: 84003.55; 12: 6384.27 | [28 empty] | Всего по позиции
15 | ГЭСН10-01-008-05 | Устройство: карнизов (Ранее демонтированного) |  |  |  | 4: 100 м2; 5: 0.076; 6: 1; 7: 0.076 | [22 empty] | Устройство: карнизов (Ранее демонтированного)
|  | Объем=7,6 / 100 | [35 empty] | Объем=7,6 / 100
| Приказ от 04.08.2020 № 421/пр п.58б (в ред. пр. № 55/пр от 30.01.2024) | При применении сметных норм, включенных в сборники ГЭСН (ФЕР, ТЕР), аналогичных технологическим процессам в новом строительстве, в том числе по возведению новых конструктивных элементов ОЗП=1,15; ЭМ=1,25 к расх.; ЗПМ=1,25; ТЗ=1,15; ТЗМ=1,25 | [41 empty] | При применении сметных норм, включенных в сборники ГЭСН (ФЕР, ТЕР), аналогичных технологическим процессам в новом строительстве, в том числе по возведению новых конструктивных элементов ОЗП=1,15; ЭМ=1,25 к расх.; ЗПМ=1,25; ТЗ=1,15; ТЗМ=1,25
| 1 | ОТ(ЗТ) |  |  |  | 4: чел.-ч; 7: 12.4982; 12: 4248.64 | [24 empty] | ОТ(ЗТ)
| 1-100-30 | Средний разряд работы 3,0 |  |  |  | чел.-ч | 143 | 1.15 | 12.4982 |  |  | 339.94 |  | 4248.64 | [25 empty] | Средний разряд работы 3,0
| 2 | ЭМ |  |  |  | 12: 54.78 | [24 empty] | ЭМ
|  | ОТм(ЗТм) |  |  |  | 4: чел.-ч; 7: 0.0855; 12: 32.73 | [24 empty] | ОТм(ЗТм)
| 91.14.02-001 | Автомобили бортовые, грузоподъемность до 5 т |  |  |  | маш.-ч | 0.9 | 1.25 | 0.0855 |  |  | 640.69 |  | 54.78 | [25 empty] | Автомобили бортовые, грузоподъемность до 5 т
| 4-100-040 | ОТм(Зтм) Средний разряд машинистов 4 |  |  |  | чел.-ч | 0.9 | 1.25 | 0.0855 |  |  | 382.78 |  | 32.73 | [30 empty] | ОТм(Зтм) Средний разряд машинистов 4
| 4 | М |  |  |  | 12: 3364.19 | [24 empty] | М
| 01.7.03.04-0001 | Электроэнергия |  |  |  | 4: кВт-ч; 5: 1.001; 7: 0.076076; 10: 8.68; 12: 0.66 | [25 empty] | Электроэнергия
| 01.7.15.06-0111 | Гвозди строительные |  |  |  | т | 0.0036 |  | 0.0002736 | 70296.2 | 1.12 | 78731.74 |  | 21.54 | [25 empty] | Гвозди строительные
| 11.1.01.12-0007 | Доска обшивочная хвойных пород (ель, сосна), сорт АВ, профиль штиль, толщина 13 мм, ширина до 96 мм |  |  |  | м3 | 1.06 |  | 0.08056 | 28414 | 1.46 | 41484.44 |  | 3341.99 | [25 empty] | Доска обшивочная хвойных пород (ель, сосна), сорт АВ, профиль штиль, толщина 13 мм, ширина до 96 мм
|  | Итого прямые затраты |  |  |  | 12: 7700.34 | [26 empty] | Итого прямые затраты
|  | ФОТ |  |  |  | 12: 4281.37 | [27 empty] | ФОТ
| Пр/812-010.0-1, Приказ № 812/пр от 21.12.2020 п.25 | НР Деревянные конструкции |  |  |  | 4: %; 5: 108; 6: 0.9; 7: 97.2; 12: 4161.49 | [27 empty] | НР Деревянные конструкции
| Пр/774-010.0, Приказ № 774/пр от 11.12.2020 п.16 | СП Деревянные конструкции |  |  |  | 4: %; 5: 55; 6: 0.85; 7: 46.75; 12: 2001.54 | [27 empty] | СП Деревянные конструкции
|  | Всего по позиции |  |  |  | 10: 182412.76; 12: 13863.37 | [28 empty] | Всего по позиции
|  | Итоги по разделу 2 Обрешетка, стропила, карниз : | [44 empty] | Итоги по разделу 2 Обрешетка, стропила, карниз :
|  | Всего прямые затраты (справочно) |  |  |  | 12: 61148.49 | [33 empty] | Всего прямые затраты (справочно)
|  | в том числе: | [45 empty] | в том числе:
|  | Оплата труда рабочих |  |  |  | 12: 40621.99 | [33 empty] | Оплата труда рабочих
|  | Эксплуатация машин |  |  |  | 12: 998.46 | [33 empty] | Эксплуатация машин
|  | Оплата труда машинистов (Отм) |  |  |  | 12: 553.08 | [33 empty] | Оплата труда машинистов (Отм)
|  | Материалы |  |  |  | 12: 18974.96 | [33 empty] | Материалы
|  | Строительные работы |  |  |  | 12: 117958.9 | [33 empty] | Строительные работы
|  | в том числе: | [45 empty] | в том числе:
|  | оплата труда |  |  |  | 12: 40621.99 | [33 empty] | оплата труда
|  | эксплуатация машин и механизмов |  |  |  | 12: 998.46 | [33 empty] | эксплуатация машин и механизмов
|  | оплата труда машинистов (Отм) |  |  |  | 12: 553.08 | [33 empty] | оплата труда машинистов (Отм)
|  | материалы |  |  |  | 12: 18974.96 | [33 empty] | материалы
|  | накладные расходы |  |  |  | 12: 37751.27 | [33 empty] | накладные расходы
|  | сметная прибыль |  |  |  | 12: 19059.14 | [33 empty] | сметная прибыль
|  | Всего ФОТ (справочно) |  |  |  | 12: 41175.07 | [33 empty] | Всего ФОТ (справочно)
|  | Всего накладные расходы (справочно) |  |  |  | 12: 37751.27 | [33 empty] | Всего накладные расходы (справочно)
|  | Всего сметная прибыль (справочно) |  |  |  | 12: 19059.14 | [33 empty] | Всего сметная прибыль (справочно)
|  | Всего по разделу 2 Обрешетка, стропила, карниз |  |  |  | 12: 117958.9 | [34 empty] | Всего по разделу 2 Обрешетка, стропила, карниз
|  | справочно: | [45 empty] | справочно:
|  | Затраты труда рабочих |  |  |  | 7: 120,4056975 | [35 empty] | Затраты труда рабочих
|  | Затраты труда машинистов |  |  |  | 7: 1,1740627 | [35 empty] | Затраты труда машинистов
Раздел 3. Монтаж двутавровой балки | [35 empty] | Раздел 3. Монтаж двутавровой балки
16 | ГЭСН46-04-001-04 | Разборка: кирпичных стен |  |  |  | 4: м3; 5: 0.056; 6: 1; 7: 0.056 | [22 empty] | Разборка: кирпичных стен
| 1 | ОТ(ЗТ) |  |  |  | 4: чел.-ч; 7: 0.3976; 12: 140.27 | [24 empty] | ОТ(ЗТ)
| 1-100-33 | Средний разряд работы 3,3 |  |  |  | 4: чел.-ч; 5: 7.1; 7: 0.3976; 10: 352.79; 12: 140.27 | [25 empty] | Средний разряд работы 3,3
| 2 | ЭМ |  |  |  | 12: 12.54 | [24 empty] | ЭМ
| 91.18.01-508 | Компрессоры винтовые передвижные с электродвигателем, давление до 1 МПа (10 атм), производительность до 5 м3/мин |  |  |  | маш.-ч | 1.15 |  | 0.0644 | 115.43 | 1.64 | 189.31 |  | 12.19 | [25 empty] | Компрессоры винтовые передвижные с электродвигателем, давление до 1 МПа (10 атм), производительность до 5 м3/мин
| 91.21.10-002 | Молотки отбойные пневматические при работе от передвижных компрессоров |  |  |  | 4: маш.-ч; 5: 2.3; 7: 0.1288; 10: 2.75; 12: 0.35 | [25 empty] | Молотки отбойные пневматические при работе от передвижных компрессоров
|  | Итого прямые затраты |  |  |  | 12: 152.81 | [26 empty] | Итого прямые затраты
|  | ФОТ |  |  |  | 12: 140.27 | [27 empty] | ФОТ
| Пр/812-040.2-1 | НР Работы по реконструкции зданий и сооружений: разборка отдельных конструктивных элементов здания (сооружения), а также зданий (сооружений) в целом |  |  |  | 4: %; 5: 91; 7: 91; 12: 127.65 | [27 empty] | НР Работы по реконструкции зданий и сооружений: разборка отдельных конструктивных элементов здания (сооружения), а также зданий (сооружений) в целом
| Пр/774-040.2 | СП Работы по реконструкции зданий и сооружений: разборка отдельных конструктивных элементов здания (сооружения), а также зданий (сооружений) в целом |  |  |  | 4: %; 5: 52; 7: 52; 12: 72.94 | [27 empty] | СП Работы по реконструкции зданий и сооружений: разборка отдельных конструктивных элементов здания (сооружения), а также зданий (сооружений) в целом
|  | Всего по позиции |  |  |  | 10: 6310.71; 12: 353.4 | [28 empty] | Всего по позиции
17 | ГЭСНр54-01-008-02 | Укладка металлических балок в перекрытиях: чердачных |  |  |  | 4: т; 5: 0.296; 6: 1; 7: 0.296 | [22 empty] | Укладка металлических балок в перекрытиях: чердачных
| 1 | ОТ(ЗТ) |  |  |  | 4: чел.-ч; 7: 8.069; 12: 2742.96 | [24 empty] | ОТ(ЗТ)
| 1-100-30 | Средний разряд работы 3,0 |  |  |  | 4: чел.-ч; 5: 27.26; 7: 8.069; 10: 339.94; 12: 2742.96 | [25 empty] | Средний разряд работы 3,0
| 2 | ЭМ |  |  |  | 12: 59.58 | [24 empty] | ЭМ
|  | ОТм(ЗТм) |  |  |  | 4: чел.-ч; 7: 0.0592; 12: 30.44 | [24 empty] | ОТм(ЗТм)
| 91.05.01-017 | Краны башенные, грузоподъемность 8 т |  |  |  | маш.-ч | 0.2 |  | 0.0592 | 622.62 | 1.52 | 946.38 |  | 56.03 | [25 empty] | Краны башенные, грузоподъемность 8 т
| 4-100-060 | ОТм(Зтм) Средний разряд машинистов 6 |  |  |  | 4: чел.-ч; 5: 0.2; 7: 0.0592; 10: 514.19; 12: 30.44 | [30 empty] | ОТм(Зтм) Средний разряд машинистов 6
| 91.17.04-233 | Аппараты сварочные для ручной дуговой сварки, сварочный ток до 350 А |  |  |  | 4: маш.-ч; 5: 0.3; 7: 0.0888; 10: 39.96; 12: 3.55 | [25 empty] | Аппараты сварочные для ручной дуговой сварки, сварочный ток до 350 А
| 4 | М |  |  |  | 12: 27937.34 | [24 empty] | М
| 01.7.11.07-0021 | Электроды сварочные для сварки низколегированных и углеродистых сталей УОНИ 13/45, Э42А, диаметр 2 мм |  |  |  | т | 0.00036 |  | 0.0001066 | 178949.29 | 0.92 | 164633.35 |  | 17.55 | [25 empty] | Электроды сварочные для сварки низколегированных и углеродистых сталей УОНИ 13/45, Э42А, диаметр 2 мм
| 04.3.01.09-0014 | Раствор готовый кладочный, цементный, М100 |  |  |  | 4: м3; 5: 0.22; 7: 0.06512; 10: 5181; 12: 337.39 | [25 empty] | Раствор готовый кладочный, цементный, М100
| 06.1.01.05-0035 | Кирпич керамический рядовой полнотелый одинарный, размеры 250х120х65 мм, марка М100 |  |  |  | 1000 шт | 0.37 |  | 0.10952 | 14803.89 | 0.94 | 13915.66 |  | 1524.04 | [25 empty] | Кирпич керамический рядовой полнотелый одинарный, размеры 250х120х65 мм, марка М100
| 08.3.01.02-0046 | Двутавры с параллельными гранями полок, марки стали Ст3сп, Ст3пс, № 20Ш-50Ш |  |  |  | т | 1.02 |  | 0.30192 | 74370 | 1.16 | 86269.2 |  | 26046.4 | [25 empty] | Двутавры с параллельными гранями полок, марки стали Ст3сп, Ст3пс, № 20Ш-50Ш
| 11.1.03.01-0062 | Бруски обрезные хвойных пород (ель, сосна), естественной влажности, длина 2-6,5 м, ширина 20-90 мм, толщина 20-90 мм, сорт II |  |  |  | м3 | 0.0025 |  | 0.00074 | 16496.03 | 0.98 | 16166.11 |  | 11.96 | [25 empty] | Бруски обрезные хвойных пород (ель, сосна), естественной влажности, длина 2-6,5 м, ширина 20-90 мм, толщина 20-90 мм, сорт II
|  | Итого прямые затраты |  |  |  | 12: 30770.32 | [26 empty] | Итого прямые затраты
|  | ФОТ |  |  |  | 12: 2773.4 | [27 empty] | ФОТ
| Пр/812-088.0-1 | НР Перекрытия (ремонтно-строительные) |  |  |  | 4: %; 5: 92; 7: 92; 12: 2551.53 | [27 empty] | НР Перекрытия (ремонтно-строительные)
| Пр/774-088.0 | СП Перекрытия (ремонтно-строительные) |  |  |  | 4: %; 5: 59; 7: 59; 12: 1636.31 | [27 empty] | СП Перекрытия (ремонтно-строительные)
|  | Всего по позиции |  |  |  | 10: 118101.89; 12: 34958.16 | [28 empty] | Всего по позиции
18 | ФСБЦ-08.3.01.02-0028 Сплит-форма Владимирская область на 3 квартал 2026 года.xlsx | Двутавры с параллельными гранями полок, марки стали Ст3сп, Ст3пс, № 20Б-60Б |  |  |  | т | 0.296 | 1 | 0.296 | 74370 | 1.16 | 86269.2 |  | 25535.68 | [22 empty] | Двутавры с параллельными гранями полок, марки стали Ст3сп, Ст3пс, № 20Б-60Б
|  | Всего по позиции |  |  |  | 12: 25535.68 | [28 empty] | Всего по позиции
19 | ГЭСН13-03-002-04 | Огрунтовка металлических поверхностей за один раз: грунтовкой поливинилацетатной фосфатирующей |  |  |  | 4: 100 м2; 5: 0.1472; 6: 1; 7: 0.1472 | [22 empty] | Огрунтовка металлических поверхностей за один раз: грунтовкой поливинилацетатной фосфатирующей
|  | Объем=14,72 / 100 | [35 empty] | Объем=14,72 / 100
| 1 | ОТ(ЗТ) |  |  |  | 4: чел.-ч; 7: 0.57702; 12: 250.54 | [24 empty] | ОТ(ЗТ)
| 1-100-49 | Средний разряд работы 4,9 |  |  |  | 4: чел.-ч; 5: 3.92; 7: 0.57702; 10: 434.2; 12: 250.54 | [25 empty] | Средний разряд работы 4,9
| 2 | ЭМ |  |  |  | 12: 5.37 | [24 empty] | ЭМ
|  | ОТм(ЗТм) |  |  |  | 4: чел.-ч; 7: 0.004416; 12: 1.78 | [24 empty] | ОТм(ЗТм)
| 91.06.03-060 | Лебедки электрические тяговым усилием до 5,79 кН (0,59 т) |  |  |  | маш.-ч | 0.01 |  | 0.001472 | 6.62 | 1.54 | 10.19 |  | 0.01 | [25 empty] | Лебедки электрические тяговым усилием до 5,79 кН (0,59 т)
| 91.06.05-011 | Погрузчики одноковшовые универсальные фронтальные пневмоколесные, номинальная вместимость основного ковша 2,6 м3, грузоподъемность 5 т |  |  |  | 4: маш.-ч; 5: 0.01; 7: 0.001472; 10: 1660.69; 12: 2.44 | [25 empty] | Погрузчики одноковшовые универсальные фронтальные пневмоколесные, номинальная вместимость основного ковша 2,6 м3, грузоподъемность 5 т
| 4-100-050 | ОТм(Зтм) Средний разряд машинистов 5 |  |  |  | 4: чел.-ч; 5: 0.01; 7: 0.001472; 10: 439.92; 12: 0.65 | [30 empty] | ОТм(Зтм) Средний разряд машинистов 5
| 91.14.02-001 | Автомобили бортовые, грузоподъемность до 5 т |  |  |  | 4: маш.-ч; 5: 0.02; 7: 0.002944; 10: 640.69; 12: 1.89 | [25 empty] | Автомобили бортовые, грузоподъемность до 5 т
| 4-100-040 | ОТм(Зтм) Средний разряд машинистов 4 |  |  |  | 4: чел.-ч; 5: 0.02; 7: 0.002944; 10: 382.78; 12: 1.13 | [30 empty] | ОТм(Зтм) Средний разряд машинистов 4
| 91.21.01-012 | Агрегаты окрасочные высокого давления для окраски поверхностей конструкций, мощность 1 кВт |  |  |  | маш.-ч | 1.12 |  | 0.16486 | 4.52 | 1.38 | 6.24 |  | 1.03 | [25 empty] | Агрегаты окрасочные высокого давления для окраски поверхностей конструкций, мощность 1 кВт
|  | Итого прямые затраты |  |  |  | 12: 257.69 | [26 empty] | Итого прямые затраты
|  | ФОТ |  |  |  | 12: 252.32 | [27 empty] | ФОТ
| Пр/812-013.0-1, Приказ № 812/пр от 21.12.2020 п.25 | НР Защита строительных конструкций и оборудования от коррозии |  |  |  | 4: %; 5: 94; 6: 0.9; 7: 84.6; 12: 213.46 | [27 empty] | НР Защита строительных конструкций и оборудования от коррозии
| Пр/774-013.0, Приказ № 774/пр от 11.12.2020 п.16 | СП Защита строительных конструкций и оборудования от коррозии |  |  |  | 4: %; 5: 51; 6: 0.85; 7: 43.35; 12: 109.38 | [27 empty] | СП Защита строительных конструкций и оборудования от коррозии
|  | Всего по позиции |  |  |  | 10: 3943.82; 12: 580.53 | [28 empty] | Всего по позиции
20 | ФСБЦ-14.5.09.07-0022 Сплит-форма Владимирская область на 3 квартал 2026 года.xlsx | Растворитель № 646 |  |  |  | т | 0.0005888 | 1 | 0.0005888 | 67231.42 | 1.66 | 111604.16 |  | 65.71 | [22 empty] | Растворитель № 646
|  | Всего по позиции |  |  |  | 12: 65.71 | [28 empty] | Всего по позиции
21 | ФСБЦ-14.4.01.14-0002 Сплит-форма Владимирская область на 3 квартал 2026 года.xlsx | Грунтовка фосфатирующая, марок ВЛ-02, ВЛ-023 |  |  |  | т | 0.002944 | 1 | 0.002944 | 272365.14 | 1.4 | 381311.2 |  | 1122.58 | [22 empty] | Грунтовка фосфатирующая, марок ВЛ-02, ВЛ-023
|  | Всего по позиции |  |  |  | 12: 1122.58 | [28 empty] | Всего по позиции
22 | ГЭСН13-03-004-20 | Окраска металлических огрунтованных поверхностей: эмалью пентафталевой |  |  |  | 4: 100 м2; 5: 0.1472; 6: 1; 7: 0.1472 | [22 empty] | Окраска металлических огрунтованных поверхностей: эмалью пентафталевой
|  | Объем=14,72 / 100 | [35 empty] | Объем=14,72 / 100
| 1 | ОТ(ЗТ) |  |  |  | 4: чел.-ч; 7: 0.31354; 12: 113.3 | [24 empty] | ОТ(ЗТ)
| 1-100-35 | Средний разряд работы 3,5 |  |  |  | 4: чел.-ч; 5: 2.13; 7: 0.31354; 10: 361.36; 12: 113.3 | [25 empty] | Средний разряд работы 3,5
| 2 | ЭМ |  |  |  | 12: 3.99 | [24 empty] | ЭМ
|  | ОТм(ЗТм) |  |  |  | 4: чел.-ч; 7: 0.002944; 12: 1.21 | [24 empty] | ОТм(ЗТм)
| 91.06.03-060 | Лебедки электрические тяговым усилием до 5,79 кН (0,59 т) |  |  |  | маш.-ч | 0.01 |  | 0.001472 | 6.62 | 1.54 | 10.19 |  | 0.01 | [25 empty] | Лебедки электрические тяговым усилием до 5,79 кН (0,59 т)
| 91.06.05-011 | Погрузчики одноковшовые универсальные фронтальные пневмоколесные, номинальная вместимость основного ковша 2,6 м3, грузоподъемность 5 т |  |  |  | 4: маш.-ч; 5: 0.01; 7: 0.001472; 10: 1660.69; 12: 2.44 | [25 empty] | Погрузчики одноковшовые универсальные фронтальные пневмоколесные, номинальная вместимость основного ковша 2,6 м3, грузоподъемность 5 т
| 4-100-050 | ОТм(Зтм) Средний разряд машинистов 5 |  |  |  | 4: чел.-ч; 5: 0.01; 7: 0.001472; 10: 439.92; 12: 0.65 | [30 empty] | ОТм(Зтм) Средний разряд машинистов 5
| 91.14.02-001 | Автомобили бортовые, грузоподъемность до 5 т |  |  |  | 4: маш.-ч; 5: 0.01; 7: 0.001472; 10: 640.69; 12: 0.94 | [25 empty] | Автомобили бортовые, грузоподъемность до 5 т
| 4-100-040 | ОТм(Зтм) Средний разряд машинистов 4 |  |  |  | 4: чел.-ч; 5: 0.01; 7: 0.001472; 10: 382.78; 12: 0.56 | [30 empty] | ОТм(Зтм) Средний разряд машинистов 4
| 91.21.01-012 | Агрегаты окрасочные высокого давления для окраски поверхностей конструкций, мощность 1 кВт |  |  |  | маш.-ч | 0.65 |  | 0.09568 | 4.52 | 1.38 | 6.24 |  | 0.6 | [25 empty] | Агрегаты окрасочные высокого давления для окраски поверхностей конструкций, мощность 1 кВт
|  | Итого прямые затраты |  |  |  | 12: 118.5 | [26 empty] | Итого прямые затраты
|  | ФОТ |  |  |  | 12: 114.51 | [27 empty] | ФОТ
| Пр/812-013.0-1, Приказ № 812/пр от 21.12.2020 п.25 | НР Защита строительных конструкций и оборудования от коррозии |  |  |  | 4: %; 5: 94; 6: 0.9; 7: 84.6; 12: 96.88 | [27 empty] | НР Защита строительных конструкций и оборудования от коррозии
| Пр/774-013.0, Приказ № 774/пр от 11.12.2020 п.16 | СП Защита строительных конструкций и оборудования от коррозии |  |  |  | 4: %; 5: 51; 6: 0.85; 7: 43.35; 12: 49.64 | [27 empty] | СП Защита строительных конструкций и оборудования от коррозии
|  | Всего по позиции |  |  |  | 10: 1800.41; 12: 265.02 | [28 empty] | Всего по позиции
23 | ФСБЦ-14.4.04.08-0001 Сплит-форма Владимирская область на 3 квартал 2026 года.xlsx | Эмаль ПФ-115 |  |  |  | т | 0.0013248 | 1 | 0.0013248 |  |  | 130563.95 |  | 172.97 | [22 empty] | Эмаль ПФ-115
|  | Всего по позиции |  |  |  | 12: 172.97 | [28 empty] | Всего по позиции
24 | ФСБЦ-14.5.09.11-0102 Сплит-форма Владимирская область на 3 квартал 2026 года.xlsx | Уайт-спирит |  |  |  | кг | 0.2061 | 1 | 0.2061 | 60.6 | 1.66 | 100.6 |  | 20.73 | [22 empty] | Уайт-спирит
|  | Объем=(0,0002061)*1000 | [35 empty] | Объем=(0,0002061)*1000
|  | Всего по позиции |  |  |  | 12: 20.73 | [28 empty] | Всего по позиции
|  | Итоги по разделу 3 Монтаж двутавровой балки : | [44 empty] | Итоги по разделу 3 Монтаж двутавровой балки :
|  | Всего прямые затраты (справочно) |  |  |  | 12: 58216.99 | [33 empty] | Всего прямые затраты (справочно)
|  | в том числе: | [45 empty] | в том числе:
|  | Оплата труда рабочих |  |  |  | 12: 3247.07 | [33 empty] | Оплата труда рабочих
|  | Эксплуатация машин |  |  |  | 12: 81.48 | [33 empty] | Эксплуатация машин
|  | Оплата труда машинистов (Отм) |  |  |  | 12: 33.43 | [33 empty] | Оплата труда машинистов (Отм)
|  | Материалы |  |  |  | 12: 54855.01 | [33 empty] | Материалы
|  | Строительные работы |  |  |  | 12: 63074.78 | [33 empty] | Строительные работы
|  | в том числе: | [45 empty] | в том числе:
|  | оплата труда |  |  |  | 12: 3247.07 | [33 empty] | оплата труда
|  | эксплуатация машин и механизмов |  |  |  | 12: 81.48 | [33 empty] | эксплуатация машин и механизмов
|  | оплата труда машинистов (Отм) |  |  |  | 12: 33.43 | [33 empty] | оплата труда машинистов (Отм)
|  | материалы |  |  |  | 12: 54855.01 | [33 empty] | материалы
|  | накладные расходы |  |  |  | 12: 2989.52 | [33 empty] | накладные расходы
|  | сметная прибыль |  |  |  | 12: 1868.27 | [33 empty] | сметная прибыль
|  | Всего ФОТ (справочно) |  |  |  | 12: 3280.5 | [33 empty] | Всего ФОТ (справочно)
|  | Всего накладные расходы (справочно) |  |  |  | 12: 2989.52 | [33 empty] | Всего накладные расходы (справочно)
|  | Всего сметная прибыль (справочно) |  |  |  | 12: 1868.27 | [33 empty] | Всего сметная прибыль (справочно)
|  | Всего по разделу 3 Монтаж двутавровой балки |  |  |  | 12: 63074.78 | [34 empty] | Всего по разделу 3 Монтаж двутавровой балки
|  | справочно: | [45 empty] | справочно:
|  | Затраты труда рабочих |  |  |  | 7: 9,35712 | [35 empty] | Затраты труда рабочих
|  | Затраты труда машинистов |  |  |  | 7: 0,06656 | [35 empty] | Затраты труда машинистов
Раздел 4. Демонтаж снегозадержателей | [35 empty] | Раздел 4. Демонтаж снегозадержателей
25 | ГЭСН12-01-032-02 | Монтаж снегозадержателя: решетчатого и трубчатого |  |  |  | 4: 100 м; 5: 0.02; 6: 1; 7: 0.02 | [22 empty] | Монтаж снегозадержателя: решетчатого и трубчатого
|  | Объем=2 / 100 | [35 empty] | Объем=2 / 100
| 648/пр_2022_п.144_т.2_стр.4_стб.3 | Демонтаж (разборка) металлических, металлокомпозитных, композитных конструкций ОЗП=0,7; ЭМ=0,7 к расх.; ЗПМ=0,7; МАТ=0 к расх.; ТЗ=0,7; ТЗМ=0,7 | [41 empty] | Демонтаж (разборка) металлических, металлокомпозитных, композитных конструкций ОЗП=0,7; ЭМ=0,7 к расх.; ЗПМ=0,7; МАТ=0 к расх.; ТЗ=0,7; ТЗМ=0,7
| 1 | ОТ(ЗТ) |  |  |  | 4: чел.-ч; 7: 0.0742; 12: 27.77 | [24 empty] | ОТ(ЗТ)
| 1-100-38 | Средний разряд работы 3,8 |  |  |  | чел.-ч | 5.3 | 0.7 | 0.0742 |  |  | 374.21 |  | 27.77 | [25 empty] | Средний разряд работы 3,8
| 2 | ЭМ |  |  |  | 12: 0.74 | [24 empty] | ЭМ
|  | ОТм(ЗТм) |  |  |  | 4: чел.-ч; 7: 0.00154; 12: 0.57 | [24 empty] | ОТм(ЗТм)
| 91.06.06-046 | Подъемники одномачтовые, грузоподъемность до 500 кг, высота подъема 25 м |  |  |  | маш.-ч | 0.03 | 0.7 | 0.00042 | 30.61 | 1.6 | 48.98 |  | 0.02 | [25 empty] | Подъемники одномачтовые, грузоподъемность до 500 кг, высота подъема 25 м
| 4-100-030 | ОТм(Зтм) Средний разряд машинистов 3 |  |  |  | чел.-ч | 0.03 | 0.7 | 0.00042 |  |  | 339.94 |  | 0.14 | [30 empty] | ОТм(Зтм) Средний разряд машинистов 3
| 91.14.02-001 | Автомобили бортовые, грузоподъемность до 5 т |  |  |  | маш.-ч | 0.08 | 0.7 | 0.00112 |  |  | 640.69 |  | 0.72 | [25 empty] | Автомобили бортовые, грузоподъемность до 5 т
| 4-100-040 | ОТм(Зтм) Средний разряд машинистов 4 |  |  |  | чел.-ч | 0.08 | 0.7 | 0.00112 |  |  | 382.78 |  | 0.43 | [30 empty] | ОТм(Зтм) Средний разряд машинистов 4
| 4 | М |  |  |  | 12: 0 | [24 empty] | М
| 01.7.03.04-0001 | Электроэнергия |  |  |  | кВт-ч | 2.4932 | 0 | 0 |  |  | 8.68 |  | 0 | [25 empty] | Электроэнергия
|  | Итого прямые затраты |  |  |  | 12: 29.08 | [26 empty] | Итого прямые затраты
|  | ФОТ |  |  |  | 12: 28.34 | [27 empty] | ФОТ
| Пр/812-012.0-1, Приказ № 812/пр от 21.12.2020 п.25 | НР Кровли |  |  |  | 4: %; 5: 109; 7: 109; 12: 30.89 | [27 empty] | НР Кровли
| Пр/774-012.0, Приказ № 774/пр от 11.12.2020 п.16 | СП Кровли |  |  |  | 4: %; 5: 57; 7: 57; 12: 16.15 | [27 empty] | СП Кровли
|  | Всего по позиции |  |  |  | 10: 3806; 12: 76.12 | [28 empty] | Всего по позиции
|  | Итоги по разделу 4 Демонтаж снегозадержателей : | [44 empty] | Итоги по разделу 4 Демонтаж снегозадержателей :
|  | Всего прямые затраты (справочно) |  |  |  | 12: 29.08 | [33 empty] | Всего прямые затраты (справочно)
|  | в том числе: | [45 empty] | в том числе:
|  | Оплата труда рабочих |  |  |  | 12: 27.77 | [33 empty] | Оплата труда рабочих
|  | Эксплуатация машин |  |  |  | 12: 0.74 | [33 empty] | Эксплуатация машин
|  | Оплата труда машинистов (Отм) |  |  |  | 12: 0.57 | [33 empty] | Оплата труда машинистов (Отм)
|  | Строительные работы |  |  |  | 12: 76.12 | [33 empty] | Строительные работы
|  | в том числе: | [45 empty] | в том числе:
|  | оплата труда |  |  |  | 12: 27.77 | [33 empty] | оплата труда
|  | эксплуатация машин и механизмов |  |  |  | 12: 0.74 | [33 empty] | эксплуатация машин и механизмов
|  | оплата труда машинистов (Отм) |  |  |  | 12: 0.57 | [33 empty] | оплата труда машинистов (Отм)
|  | накладные расходы |  |  |  | 12: 30.89 | [33 empty] | накладные расходы
|  | сметная прибыль |  |  |  | 12: 16.15 | [33 empty] | сметная прибыль
|  | Всего ФОТ (справочно) |  |  |  | 12: 28.34 | [33 empty] | Всего ФОТ (справочно)
|  | Всего накладные расходы (справочно) |  |  |  | 12: 30.89 | [33 empty] | Всего накладные расходы (справочно)
|  | Всего сметная прибыль (справочно) |  |  |  | 12: 16.15 | [33 empty] | Всего сметная прибыль (справочно)
|  | Всего по разделу 4 Демонтаж снегозадержателей |  |  |  | 12: 76.12 | [34 empty] | Всего по разделу 4 Демонтаж снегозадержателей
|  | справочно: | [45 empty] | справочно:
|  | Затраты труда рабочих |  |  |  | 7: 0,0742 | [35 empty] | Затраты труда рабочих
|  | Затраты труда машинистов |  |  |  | 7: 0,00154 | [35 empty] | Затраты труда машинистов
Раздел 5. Воздуховоды вентиляции | [35 empty] | Раздел 5. Воздуховоды вентиляции
26 | ГЭСН20-02-013-01 | ДЕМОНТАЖ Установка узлов прохода вытяжных вентиляционных шахт диаметром патрубка: до 250 мм |  |  |  | 4: 10 шт; 5: 0.2; 6: 1; 7: 0.2 | [22 empty] | ДЕМОНТАЖ Установка узлов прохода вытяжных вентиляционных шахт диаметром патрубка: до 250 мм
|  | Объем=2 / 10 | [35 empty] | Объем=2 / 10
| 648/пр_2022_п.144_т.2_стр.4_стб.3 | Демонтаж (разборка) металлических, металлокомпозитных, композитных конструкций ОЗП=0,7; ЭМ=0,7 к расх.; ЗПМ=0,7; МАТ=0 к расх.; ТЗ=0,7; ТЗМ=0,7 | [41 empty] | Демонтаж (разборка) металлических, металлокомпозитных, композитных конструкций ОЗП=0,7; ЭМ=0,7 к расх.; ЗПМ=0,7; МАТ=0 к расх.; ТЗ=0,7; ТЗМ=0,7
| 1 | ОТ(ЗТ) |  |  |  | 4: чел.-ч; 7: 3.612; 12: 1227.86 | [24 empty] | ОТ(ЗТ)
| 1-100-30 | Средний разряд работы 3,0 |  |  |  | чел.-ч | 25.8 | 0.7 | 3.612 |  |  | 339.94 |  | 1227.86 | [25 empty] | Средний разряд работы 3,0
| 2 | ЭМ |  |  |  | 12: 2.65 | [24 empty] | ЭМ
|  | ОТм(ЗТм) |  |  |  | 4: чел.-ч; 7: 0.0028; 12: 1.07 | [24 empty] | ОТм(ЗТм)
| 91.06.03-055 | Лебедки электрические тяговым усилием 19,62 кН (2 т) |  |  |  | маш.-ч | 0.35 | 0.7 | 0.049 | 11.45 | 1.54 | 17.63 |  | 0.86 | [25 empty] | Лебедки электрические тяговым усилием 19,62 кН (2 т)
| 91.14.02-001 | Автомобили бортовые, грузоподъемность до 5 т |  |  |  | маш.-ч | 0.02 | 0.7 | 0.0028 |  |  | 640.69 |  | 1.79 | [25 empty] | Автомобили бортовые, грузоподъемность до 5 т
| 4-100-040 | ОТм(Зтм) Средний разряд машинистов 4 |  |  |  | чел.-ч | 0.02 | 0.7 | 0.0028 |  |  | 382.78 |  | 1.07 | [30 empty] | ОТм(Зтм) Средний разряд машинистов 4
| 4 | М |  |  |  | 12: 0 | [24 empty] | М
| 01.7.07.29-0101 | Очес льняной |  |  |  | кг | 1e-05 | 0 | 0 | 128.4 | 1.33 | 170.77 |  | 0 | [25 empty] | Очес льняной
| 01.7.15.03-0042 | Болты с гайками и шайбами строительные |  |  |  | кг | 1.8 | 0 | 0 | 174.93 | 1.15 | 201.17 |  | 0 | [25 empty] | Болты с гайками и шайбами строительные
| 01.7.19.04-0031 | Прокладки резиновые (пластина техническая прессованная) |  |  |  | кг | 1.9 | 0 | 0 | 138.5 | 1.47 | 203.6 |  | 0 | [25 empty] | Прокладки резиновые (пластина техническая прессованная)
| 14.4.02.04-0142 | Краска масляная МА-0115, мумия, сурик железный |  |  |  | кг | 0.01 | 0 | 0 | 79.88 | 1.77 | 141.39 |  | 0 | [25 empty] | Краска масляная МА-0115, мумия, сурик железный
| 14.5.05.02-0001 | Олифа натуральная |  |  |  | кг | 0.01 | 0 | 0 | 133.31 | 1.21 | 161.31 |  | 0 | [25 empty] | Олифа натуральная
|  | Итого прямые затраты |  |  |  | 12: 1231.58 | [26 empty] | Итого прямые затраты
|  | ФОТ |  |  |  | 12: 1228.93 | [27 empty] | ФОТ
| Пр/812-016.0-1, Приказ № 812/пр от 21.12.2020 п.25 | НР Сантехнические работы - внутренние (трубопроводы, водопровод, канализация, отопление, газоснабжение, вентиляция и кондиционирование воздуха) |  |  |  | 4: %; 5: 121; 6: 0.9; 7: 108.9; 12: 1338.3 | [27 empty] | НР Сантехнические работы - внутренние (трубопроводы, водопровод, канализация, отопление, газоснабжение, вентиляция и кондиционирование воздуха)
| Пр/774-016.0, Приказ № 774/пр от 11.12.2020 п.16 | СП Сантехнические работы - внутренние (трубопроводы, водопровод, канализация, отопление, газоснабжение, вентиляция и кондиционирование воздуха) |  |  |  | 4: %; 5: 72; 6: 0.85; 7: 61.2; 12: 752.11 | [27 empty] | СП Сантехнические работы - внутренние (трубопроводы, водопровод, канализация, отопление, газоснабжение, вентиляция и кондиционирование воздуха)
|  | Всего по позиции |  |  |  | 10: 16609.95; 12: 3321.99 | [28 empty] | Всего по позиции
27 | ГЭСНр65-03-003-01 | Разборка воздуховодов из листовой стали толщиной: до 0,9 мм диаметром/периметром до 165 мм /540 мм |  |  |  | 4: 100 м2; 5: 0.01; 6: 1; 7: 0.01 | [22 empty] | Разборка воздуховодов из листовой стали толщиной: до 0,9 мм диаметром/периметром до 165 мм /540 мм
|  | Объем=1 / 100 | [35 empty] | Объем=1 / 100
| 1 | ОТ(ЗТ) |  |  |  | 4: чел.-ч; 7: 0.37; 12: 125.78 | [24 empty] | ОТ(ЗТ)
| 1-100-30 | Средний разряд работы 3,0 |  |  |  | 4: чел.-ч; 5: 37; 7: 0.37; 10: 339.94; 12: 125.78 | [25 empty] | Средний разряд работы 3,0
| 2 | ЭМ |  |  |  | 12: 0.45 | [24 empty] | ЭМ
|  | ОТм(ЗТм) |  |  |  | 4: чел.-ч; 7: 0.0075; 12: 2.55 | [24 empty] | ОТм(ЗТм)
| 91.06.06-048 | Подъемники одномачтовые, грузоподъемность до 500 кг, высота подъема 45 м |  |  |  | маш.-ч | 0.75 |  | 0.0075 | 37.32 | 1.6 | 59.71 |  | 0.45 | [25 empty] | Подъемники одномачтовые, грузоподъемность до 500 кг, высота подъема 45 м
| 4-100-030 | ОТм(Зтм) Средний разряд машинистов 3 |  |  |  | 4: чел.-ч; 5: 0.75; 7: 0.0075; 10: 339.94; 12: 2.55 | [30 empty] | ОТм(Зтм) Средний разряд машинистов 3
|  | Итого прямые затраты |  |  |  | 12: 128.78 | [26 empty] | Итого прямые затраты
|  | ФОТ |  |  |  | 12: 128.33 | [27 empty] | ФОТ
| Пр/812-099.1-1 | НР Внутренние санитарно-технические работы: демонтаж и разборка (ремонтно-строительные) |  |  |  | 4: %; 5: 87; 7: 87; 12: 111.65 | [27 empty] | НР Внутренние санитарно-технические работы: демонтаж и разборка (ремонтно-строительные)
| Пр/774-099.1 | СП Внутренние санитарно-технические работы: демонтаж и разборка (ремонтно-строительные) |  |  |  | 4: %; 5: 44; 7: 44; 12: 56.47 | [27 empty] | СП Внутренние санитарно-технические работы: демонтаж и разборка (ремонтно-строительные)
|  | Всего по позиции |  |  |  | 10: 29690; 12: 296.9 | [28 empty] | Всего по позиции
28 | ГЭСН20-01-001-01 | Прокладка воздуховодов из листовой оцинкованной стали и алюминия класса Н (нормальные) толщиной: 0,5 мм, диаметром до 200 мм |  |  |  | 4: 100 м2; 5: 0.038; 6: 1; 7: 0.038 | [22 empty] | Прокладка воздуховодов из листовой оцинкованной стали и алюминия класса Н (нормальные) толщиной: 0,5 мм, диаметром до 200 мм
|  | Объем=3,8 / 100 | [35 empty] | Объем=3,8 / 100
| Приказ от 04.08.2020 № 421/пр п.58б (в ред. пр. № 55/пр от 30.01.2024) | При применении сметных норм, включенных в сборники ГЭСН (ФЕР, ТЕР), аналогичных технологическим процессам в новом строительстве, в том числе по возведению новых конструктивных элементов ОЗП=1,15; ЭМ=1,25 к расх.; ЗПМ=1,25; ТЗ=1,15; ТЗМ=1,25 | [41 empty] | При применении сметных норм, включенных в сборники ГЭСН (ФЕР, ТЕР), аналогичных технологическим процессам в новом строительстве, в том числе по возведению новых конструктивных элементов ОЗП=1,15; ЭМ=1,25 к расх.; ЗПМ=1,25; ТЗ=1,15; ТЗМ=1,25
| 1 | ОТ(ЗТ) |  |  |  | 4: чел.-ч; 7: 6.7298; 12: 2345.4 | [24 empty] | ОТ(ЗТ)
| 1-100-32 | Средний разряд работы 3,2 |  |  |  | чел.-ч | 154 | 1.15 | 6.7298 |  |  | 348.51 |  | 2345.4 | [25 empty] | Средний разряд работы 3,2
| 2 | ЭМ |  |  |  | 12: 65.63 | [24 empty] | ЭМ
|  | ОТм(ЗТм) |  |  |  | 4: чел.-ч; 7: 0.057; 12: 24.81 | [24 empty] | ОТм(ЗТм)
| 91.05.05-015 | Краны на автомобильном ходу, грузоподъемность 16 т |  |  |  | маш.-ч | 0.48 | 1.25 | 0.0228 |  |  | 1777.41 |  | 40.52 | [25 empty] | Краны на автомобильном ходу, грузоподъемность 16 т
| 4-100-060 | ОТм(Зтм) Средний разряд машинистов 6 |  |  |  | чел.-ч | 0.48 | 1.25 | 0.0228 |  |  | 514.19 |  | 11.72 | [30 empty] | ОТм(Зтм) Средний разряд машинистов 6
| 91.06.03-055 | Лебедки электрические тяговым усилием 19,62 кН (2 т) |  |  |  | маш.-ч | 0.34 | 1.25 | 0.01615 | 11.45 | 1.54 | 17.63 |  | 0.28 | [25 empty] | Лебедки электрические тяговым усилием 19,62 кН (2 т)
| 91.14.02-001 | Автомобили бортовые, грузоподъемность до 5 т |  |  |  | маш.-ч | 0.72 | 1.25 | 0.0342 |  |  | 640.69 |  | 21.91 | [25 empty] | Автомобили бортовые, грузоподъемность до 5 т
| 4-100-040 | ОТм(Зтм) Средний разряд машинистов 4 |  |  |  | чел.-ч | 0.72 | 1.25 | 0.0342 |  |  | 382.78 |  | 13.09 | [30 empty] | ОТм(Зтм) Средний разряд машинистов 4
| 91.17.04-233 | Аппараты сварочные для ручной дуговой сварки, сварочный ток до 350 А |  |  |  | маш.-ч | 1.54 | 1.25 | 0.07315 |  |  | 39.96 |  | 2.92 | [25 empty] | Аппараты сварочные для ручной дуговой сварки, сварочный ток до 350 А
| 4 | М |  |  |  | 12: 218.46 | [24 empty] | М
| 01.1.01.09-0026 | Шнур асбестовый общего назначения ШАОН, диаметр 8-10 мм |  |  |  | т | 0.0009 |  | 3.42e-05 | 453122.24 | 1.35 | 611715.02 |  | 20.92 | [25 empty] | Шнур асбестовый общего назначения ШАОН, диаметр 8-10 мм
| 01.7.11.07-0227 | Электроды сварочные для сварки низколегированных и углеродистых сталей УОНИ 13/45, Э42А, диаметр 4-5 мм |  |  |  | кг | 0.45 |  | 0.0171 | 155.63 | 0.92 | 143.18 |  | 2.45 | [25 empty] | Электроды сварочные для сварки низколегированных и углеродистых сталей УОНИ 13/45, Э42А, диаметр 4-5 мм
| 01.7.15.03-0042 | Болты с гайками и шайбами строительные |  |  |  | кг | 15 |  | 0.57 | 174.93 | 1.15 | 201.17 |  | 114.67 | [25 empty] | Болты с гайками и шайбами строительные
| 01.7.19.04-0031 | Прокладки резиновые (пластина техническая прессованная) |  |  |  | кг | 8 |  | 0.304 | 138.5 | 1.47 | 203.6 |  | 61.89 | [25 empty] | Прокладки резиновые (пластина техническая прессованная)
| 14.5.04.03-0002 | Мастика герметизирующая нетвердеющая из синтетического каучука для заполнения и герметизации швов стеклянного ограждения теплиц |  |  |  | т | 0.005 |  | 0.00019 | 56057.93 | 1.74 | 97540.8 |  | 18.53 | [25 empty] | Мастика герметизирующая нетвердеющая из синтетического каучука для заполнения и герметизации швов стеклянного ограждения теплиц
|  | Итого прямые затраты |  |  |  | 12: 2654.3 | [26 empty] | Итого прямые затраты
|  | ФОТ |  |  |  | 12: 2370.21 | [27 empty] | ФОТ
| Пр/812-016.0-1, Приказ № 812/пр от 21.12.2020 п.25 | НР Сантехнические работы - внутренние (трубопроводы, водопровод, канализация, отопление, газоснабжение, вентиляция и кондиционирование воздуха) |  |  |  | 4: %; 5: 121; 6: 0.9; 7: 108.9; 12: 2581.16 | [27 empty] | НР Сантехнические работы - внутренние (трубопроводы, водопровод, канализация, отопление, газоснабжение, вентиляция и кондиционирование воздуха)
| Пр/774-016.0, Приказ № 774/пр от 11.12.2020 п.16 | СП Сантехнические работы - внутренние (трубопроводы, водопровод, канализация, отопление, газоснабжение, вентиляция и кондиционирование воздуха) |  |  |  | 4: %; 5: 72; 6: 0.85; 7: 61.2; 12: 1450.57 | [27 empty] | СП Сантехнические работы - внутренние (трубопроводы, водопровод, канализация, отопление, газоснабжение, вентиляция и кондиционирование воздуха)
|  | Всего по позиции |  |  |  | 10: 175948.16; 12: 6686.03 | [28 empty] | Всего по позиции
37 | ФСБЦ-19.1.01.03-0010 Сплит-форма Владимирская область на 3 квартал 2026 года.xlsx | Воздуховоды из оцинкованной стали, жесткие, спирально-навивные, прямой участок, толщина 0,55 мм, диаметр 125 мм |  |  |  | м2 | 3.8 | 1 | 3.8 | 508.96 | 1.08 | 549.68 |  | 2088.78 | [22 empty] | Воздуховоды из оцинкованной стали, жесткие, спирально-навивные, прямой участок, толщина 0,55 мм, диаметр 125 мм
|  | Всего по позиции |  |  |  | 12: 2088.78 | [28 empty] | Всего по позиции
30 | ФСБЦ-19.1.01.11-0045 Сплит-форма Владимирская область на 3 квартал 2026 года.xlsx | Крепления (хомуты) для воздуховодов СТД 205 |  |  |  | т | 0.005 | 1 | 0.005 | 77815.72 | 1.08 | 84040.98 |  | 420.2 | [22 empty] | Крепления (хомуты) для воздуховодов СТД 205
|  | Всего по позиции |  |  |  | 12: 420.2 | [28 empty] | Всего по позиции
31 | ГЭСН26-01-018-01 | Изоляция плоских и криволинейных поверхностей пластинами (плитами) из вспененного каучука, вспененного полиэтилена |  |  |  | 4: 10 м2; 5: 0.36; 6: 1; 7: 0.36 | [22 empty] | Изоляция плоских и криволинейных поверхностей пластинами (плитами) из вспененного каучука, вспененного полиэтилена
|  | Объем=3,6 / 10 | [35 empty] | Объем=3,6 / 10
| Приказ от 04.08.2020 № 421/пр п.58б (в ред. пр. № 55/пр от 30.01.2024) | При применении сметных норм, включенных в сборники ГЭСН (ФЕР, ТЕР), аналогичных технологическим процессам в новом строительстве, в том числе по возведению новых конструктивных элементов ОЗП=1,15; ЭМ=1,25 к расх.; ЗПМ=1,25; ТЗ=1,15; ТЗМ=1,25 | [41 empty] | При применении сметных норм, включенных в сборники ГЭСН (ФЕР, ТЕР), аналогичных технологическим процессам в новом строительстве, в том числе по возведению новых конструктивных элементов ОЗП=1,15; ЭМ=1,25 к расх.; ЗПМ=1,25; ТЗ=1,15; ТЗМ=1,25
| 1 | ОТ(ЗТ) |  |  |  | 4: чел.-ч; 7: 2.07; 12: 816.01 | [24 empty] | ОТ(ЗТ)
| 1-100-42 | Средний разряд работы 4,2 |  |  |  | чел.-ч | 5 | 1.15 | 2.07 |  |  | 394.21 |  | 816.01 | [25 empty] | Средний разряд работы 4,2
| 2 | ЭМ |  |  |  | 12: 123.97 | [24 empty] | ЭМ
|  | ОТм(ЗТм) |  |  |  | 4: чел.-ч; 7: 0.1935; 12: 74.07 | [24 empty] | ОТм(ЗТм)
| 91.14.02-001 | Автомобили бортовые, грузоподъемность до 5 т |  |  |  | маш.-ч | 0.43 | 1.25 | 0.1935 |  |  | 640.69 |  | 123.97 | [25 empty] | Автомобили бортовые, грузоподъемность до 5 т
| 4-100-040 | ОТм(Зтм) Средний разряд машинистов 4 |  |  |  | чел.-ч | 0.43 | 1.25 | 0.1935 |  |  | 382.78 |  | 74.07 | [30 empty] | ОТм(Зтм) Средний разряд машинистов 4
| 4 | М |  |  |  | 12: 817.35 | [24 empty] | М
| 01.7.06.14-0036 | Ленты термоизоляционные на основе вспененного каучука с липким слоем с одной стороны для герметизации стыков рулонной теплоизоляции, цвет серый, ширина 50 мм, толщина 3 мм |  |  |  | м | 20 |  | 7.2 | 40.94 | 1.54 | 63.05 |  | 453.96 | [25 empty] | Ленты термоизоляционные на основе вспененного каучука с липким слоем с одной стороны для герметизации стыков рулонной теплоизоляции, цвет серый, ширина 50 мм, толщина 3 мм
| 14.5.09.05-0103 | Очиститель клея |  |  |  | л | 0.057 |  | 0.02052 | 830.95 | 1.66 | 1379.38 |  | 28.3 | [25 empty] | Очиститель клея
| 14.1.04.01-0004 | Клей контактный на основе бутадиен-нитрильного каучука для соединения теплоизоляционных материалов, плотность 0,84 г/см3 |  |  |  | л | 1.5 |  | 0.54 | 402.95 | 1.54 | 620.54 |  | 335.09 | [25 empty] | Клей контактный на основе бутадиен-нитрильного каучука для соединения теплоизоляционных материалов, плотность 0,84 г/см3
|  | Итого прямые затраты |  |  |  | 12: 1831.4 | [26 empty] | Итого прямые затраты
|  | ФОТ |  |  |  | 12: 890.08 | [27 empty] | ФОТ
| Пр/812-020.0-1, Приказ № 812/пр от 21.12.2020 п.25 | НР Теплоизоляционные работы |  |  |  | 4: %; 5: 97; 6: 0.9; 7: 87.3; 12: 777.04 | [27 empty] | НР Теплоизоляционные работы
| Пр/774-020.0, Приказ № 774/пр от 11.12.2020 п.16 | СП Теплоизоляционные работы |  |  |  | 4: %; 5: 55; 6: 0.85; 7: 46.75; 12: 416.11 | [27 empty] | СП Теплоизоляционные работы
|  | Всего по позиции |  |  |  | 10: 8401.53; 12: 3024.55 | [28 empty] | Всего по позиции
32 | ТЦ_12.1.02.02_77_7722753969_12.08.2026_02_1 | ПЕНОФОЛ 2000 тип с, 10 мм, 0.6х15 м, 9 кв. м С100615 |  |  |  | м2 | 3.96 | 1 | 3.96 |  |  | 459.51 |  | 1819.66 | [22 empty] | ПЕНОФОЛ 2000 тип с, 10 мм, 0.6х15 м, 9 кв. м С100615
|  | Цена=560,6/1,22 | [43 empty] | Цена=560,6/1,22
|  | Всего по позиции |  |  |  | 12: 1819.66 | [28 empty] | Всего по позиции
33 | ГЭСН20-02-013-01 | Установка узлов прохода вытяжных вентиляционных шахт диаметром патрубка: до 250 мм |  |  |  | 4: 10 шт; 5: 0.1; 6: 1; 7: 0.1 | [22 empty] | Установка узлов прохода вытяжных вентиляционных шахт диаметром патрубка: до 250 мм
|  | Объем=1 / 10 | [35 empty] | Объем=1 / 10
| Приказ от 04.08.2020 № 421/пр п.58б (в ред. пр. № 55/пр от 30.01.2024) | При применении сметных норм, включенных в сборники ГЭСН (ФЕР, ТЕР), аналогичных технологическим процессам в новом строительстве, в том числе по возведению новых конструктивных элементов ОЗП=1,15; ЭМ=1,25 к расх.; ЗПМ=1,25; ТЗ=1,15; ТЗМ=1,25 | [41 empty] | При применении сметных норм, включенных в сборники ГЭСН (ФЕР, ТЕР), аналогичных технологическим процессам в новом строительстве, в том числе по возведению новых конструктивных элементов ОЗП=1,15; ЭМ=1,25 к расх.; ЗПМ=1,25; ТЗ=1,15; ТЗМ=1,25
| 1 | ОТ(ЗТ) |  |  |  | 4: чел.-ч; 7: 2.967; 12: 1008.6 | [24 empty] | ОТ(ЗТ)
| 1-100-30 | Средний разряд работы 3,0 |  |  |  | чел.-ч | 25.8 | 1.15 | 2.967 |  |  | 339.94 |  | 1008.6 | [25 empty] | Средний разряд работы 3,0
| 2 | ЭМ |  |  |  | 12: 2.37 | [24 empty] | ЭМ
|  | ОТм(ЗТм) |  |  |  | 4: чел.-ч; 7: 0.0025; 12: 0.96 | [24 empty] | ОТм(ЗТм)
| 91.06.03-055 | Лебедки электрические тяговым усилием 19,62 кН (2 т) |  |  |  | маш.-ч | 0.35 | 1.25 | 0.04375 | 11.45 | 1.54 | 17.63 |  | 0.77 | [25 empty] | Лебедки электрические тяговым усилием 19,62 кН (2 т)
| 91.14.02-001 | Автомобили бортовые, грузоподъемность до 5 т |  |  |  | маш.-ч | 0.02 | 1.25 | 0.0025 |  |  | 640.69 |  | 1.6 | [25 empty] | Автомобили бортовые, грузоподъемность до 5 т
| 4-100-040 | ОТм(Зтм) Средний разряд машинистов 4 |  |  |  | чел.-ч | 0.02 | 1.25 | 0.0025 |  |  | 382.78 |  | 0.96 | [30 empty] | ОТм(Зтм) Средний разряд машинистов 4
| 4 | М |  |  |  | 12: 75.19 | [24 empty] | М
| 01.7.07.29-0101 | Очес льняной |  |  |  | кг | 1e-05 |  | 1e-06 | 128.4 | 1.33 | 170.77 |  | 0 | [25 empty] | Очес льняной
| 01.7.15.03-0042 | Болты с гайками и шайбами строительные |  |  |  | кг | 1.8 |  | 0.18 | 174.93 | 1.15 | 201.17 |  | 36.21 | [25 empty] | Болты с гайками и шайбами строительные
| 01.7.19.04-0031 | Прокладки резиновые (пластина техническая прессованная) |  |  |  | кг | 1.9 |  | 0.19 | 138.5 | 1.47 | 203.6 |  | 38.68 | [25 empty] | Прокладки резиновые (пластина техническая прессованная)
| 14.4.02.04-0142 | Краска масляная МА-0115, мумия, сурик железный |  |  |  | кг | 0.01 |  | 0.001 | 79.88 | 1.77 | 141.39 |  | 0.14 | [25 empty] | Краска масляная МА-0115, мумия, сурик железный
| 14.5.05.02-0001 | Олифа натуральная |  |  |  | кг | 0.01 |  | 0.001 | 133.31 | 1.21 | 161.31 |  | 0.16 | [25 empty] | Олифа натуральная
|  | Итого прямые затраты |  |  |  | 12: 1087.12 | [26 empty] | Итого прямые затраты
|  | ФОТ |  |  |  | 12: 1009.56 | [27 empty] | ФОТ
| Пр/812-016.0-1, Приказ № 812/пр от 21.12.2020 п.25 | НР Сантехнические работы - внутренние (трубопроводы, водопровод, канализация, отопление, газоснабжение, вентиляция и кондиционирование воздуха) |  |  |  | 4: %; 5: 121; 6: 0.9; 7: 108.9; 12: 1099.41 | [27 empty] | НР Сантехнические работы - внутренние (трубопроводы, водопровод, канализация, отопление, газоснабжение, вентиляция и кондиционирование воздуха)
| Пр/774-016.0, Приказ № 774/пр от 11.12.2020 п.16 | СП Сантехнические работы - внутренние (трубопроводы, водопровод, канализация, отопление, газоснабжение, вентиляция и кондиционирование воздуха) |  |  |  | 4: %; 5: 72; 6: 0.85; 7: 61.2; 12: 617.85 | [27 empty] | СП Сантехнические работы - внутренние (трубопроводы, водопровод, канализация, отопление, газоснабжение, вентиляция и кондиционирование воздуха)
|  | Всего по позиции |  |  |  | 10: 28043.8; 12: 2804.38 | [28 empty] | Всего по позиции
34 | ТЦ_19.1.06.00_77_7722753969_12.08.2026_02_2 | Кровельная прямая проходка Borge №4 (d=95-197, 275x275mm, RAL 6005 зеленый), силикон 01.235.03.03.01.000.6005 |  |  |  | шт | 1 | 1 | 1 |  |  | 1229.51 |  | 1229.51 | [22 empty] | Кровельная прямая проходка Borge №4 (d=95-197, 275x275mm, RAL 6005 зеленый), силикон 01.235.03.03.01.000.6005
|  | Цена=1500/1,22 | [43 empty] | Цена=1500/1,22
|  | Всего по позиции |  |  |  | 12: 1229.51 | [28 empty] | Всего по позиции
35 | ГЭСН20-02-009-01 | Демонтаж Установка зонтов над шахтами из листовой стали круглого сечения диаметром: 200 мм |  |  |  | 4: шт; 5: 2; 6: 1; 7: 2 | [22 empty] | Демонтаж Установка зонтов над шахтами из листовой стали круглого сечения диаметром: 200 мм
| 648/пр_2022_п.144_т.2_стр.4_стб.3 | Демонтаж (разборка) металлических, металлокомпозитных, композитных конструкций ОЗП=0,7; ЭМ=0,7 к расх.; ЗПМ=0,7; МАТ=0 к расх.; ТЗ=0,7; ТЗМ=0,7 | [41 empty] | Демонтаж (разборка) металлических, металлокомпозитных, композитных конструкций ОЗП=0,7; ЭМ=0,7 к расх.; ЗПМ=0,7; МАТ=0 к расх.; ТЗ=0,7; ТЗМ=0,7
| 1 | ОТ(ЗТ) |  |  |  | 4: чел.-ч; 7: 0.504; 12: 184.28 | [24 empty] | ОТ(ЗТ)
| 1-100-36 | Средний разряд работы 3,6 |  |  |  | чел.-ч | 0.36 | 0.7 | 0.504 |  |  | 365.64 |  | 184.28 | [25 empty] | Средний разряд работы 3,6
| 2 | ЭМ |  |  |  | 12: 12.23 | [24 empty] | ЭМ
|  | ОТм(ЗТм) |  |  |  | 4: чел.-ч; 7: 0.014; 12: 5.36 | [24 empty] | ОТм(ЗТм)
| 91.06.03-047 | Лебедки ручные и рычажные тяговым усилием 31,39 кН (3,2 т) |  |  |  | маш.-ч | 0.09 | 0.7 | 0.126 | 2.36 | 1.54 | 3.63 |  | 0.46 | [25 empty] | Лебедки ручные и рычажные тяговым усилием 31,39 кН (3,2 т)
| 91.14.02-001 | Автомобили бортовые, грузоподъемность до 5 т |  |  |  | маш.-ч | 0.01 | 0.7 | 0.014 |  |  | 640.69 |  | 8.97 | [25 empty] | Автомобили бортовые, грузоподъемность до 5 т
| 4-100-040 | ОТм(Зтм) Средний разряд машинистов 4 |  |  |  | чел.-ч | 0.01 | 0.7 | 0.014 |  |  | 382.78 |  | 5.36 | [30 empty] | ОТм(Зтм) Средний разряд машинистов 4
| 91.17.04-233 | Аппараты сварочные для ручной дуговой сварки, сварочный ток до 350 А |  |  |  | маш.-ч | 0.05 | 0.7 | 0.07 |  |  | 39.96 |  | 2.8 | [25 empty] | Аппараты сварочные для ручной дуговой сварки, сварочный ток до 350 А
| 4 | М |  |  |  | 12: 0 | [24 empty] | М
| 01.7.11.07-0227 | Электроды сварочные для сварки низколегированных и углеродистых сталей УОНИ 13/45, Э42А, диаметр 4-5 мм |  |  |  | кг | 0.04 | 0 | 0 | 155.63 | 0.92 | 143.18 |  | 0 | [25 empty] | Электроды сварочные для сварки низколегированных и углеродистых сталей УОНИ 13/45, Э42А, диаметр 4-5 мм
| 01.7.15.03-0042 | Болты с гайками и шайбами строительные |  |  |  | кг | 0.18 | 0 | 0 | 174.93 | 1.15 | 201.17 |  | 0 | [25 empty] | Болты с гайками и шайбами строительные
|  | Итого прямые затраты |  |  |  | 12: 201.87 | [26 empty] | Итого прямые затраты
|  | ФОТ |  |  |  | 12: 189.64 | [27 empty] | ФОТ
| Пр/812-016.0-1, Приказ № 812/пр от 21.12.2020 п.25 | НР Сантехнические работы - внутренние (трубопроводы, водопровод, канализация, отопление, газоснабжение, вентиляция и кондиционирование воздуха) |  |  |  | 4: %; 5: 121; 7: 121; 12: 229.46 | [27 empty] | НР Сантехнические работы - внутренние (трубопроводы, водопровод, канализация, отопление, газоснабжение, вентиляция и кондиционирование воздуха)
| Пр/774-016.0, Приказ № 774/пр от 11.12.2020 п.16 | СП Сантехнические работы - внутренние (трубопроводы, водопровод, канализация, отопление, газоснабжение, вентиляция и кондиционирование воздуха) |  |  |  | 4: %; 5: 72; 7: 72; 12: 136.54 | [27 empty] | СП Сантехнические работы - внутренние (трубопроводы, водопровод, канализация, отопление, газоснабжение, вентиляция и кондиционирование воздуха)
|  | Всего по позиции |  |  |  | 10: 283.94; 12: 567.87 | [28 empty] | Всего по позиции
36 | ГЭСН20-02-009-01 | Установка зонтов над шахтами из листовой стали круглого сечения диаметром: 200 мм (Материал заказчика) | [34 empty] | Установка зонтов над шахтами из листовой стали круглого сечения диаметром: 200 мм (Материал заказчика) | bar: 4 to 7
| Приказ от 04.08.2020 № 421/пр п.58б (в ред. пр. № 55/пр от 30.01.2024) | При применении сметных норм, включенных в сборники ГЭСН (ФЕР, ТЕР), аналогичных технологическим процессам в новом строительстве, в том числе по возведению новых конструктивных элементов ОЗП=1,15; ЭМ=1,25 к расх.; ЗПМ=1,25; ТЗ=1,15; ТЗМ=1,25 | [41 empty] | При применении сметных норм, включенных в сборники ГЭСН (ФЕР, ТЕР), аналогичных технологическим процессам в новом строительстве, в том числе по возведению новых конструктивных элементов ОЗП=1,15; ЭМ=1,25 к расх.; ЗПМ=1,25; ТЗ=1,15; ТЗМ=1,25
| 1 | ОТ(ЗТ) |  |  |  | 4: чел.-ч; 7: 0.414; 12: 151.37 | [24 empty] | ОТ(ЗТ)
| 1-100-36 | Средний разряд работы 3,6 |  |  |  | чел.-ч | 0.36 | 1.15 | 0.414 |  |  | 365.64 |  | 151.37 | [25 empty] | Средний разряд работы 3,6
| 2 | ЭМ |  |  |  | 12: 10.92 | [24 empty] | ЭМ
|  | ОТм(ЗТм) |  |  |  | 4: чел.-ч; 7: 0.0125; 12: 4.78 | [24 empty] | ОТм(ЗТм)
| 91.06.03-047 | Лебедки ручные и рычажные тяговым усилием 31,39 кН (3,2 т) |  |  |  | маш.-ч | 0.09 | 1.25 | 0.1125 | 2.36 | 1.54 | 3.63 |  | 0.41 | [25 empty] | Лебедки ручные и рычажные тяговым усилием 31,39 кН (3,2 т)
| 91.14.02-001 | Автомобили бортовые, грузоподъемность до 5 т |  |  |  | маш.-ч | 0.01 | 1.25 | 0.0125 |  |  | 640.69 |  | 8.01 | [25 empty] | Автомобили бортовые, грузоподъемность до 5 т
| 4-100-040 | ОТм(Зтм) Средний разряд машинистов 4 |  |  |  | чел.-ч | 0.01 | 1.25 | 0.0125 |  |  | 382.78 |  | 4.78 | [30 empty] | ОТм(Зтм) Средний разряд машинистов 4
| 91.17.04-233 | Аппараты сварочные для ручной дуговой сварки, сварочный ток до 350 А |  |  |  | маш.-ч | 0.05 | 1.25 | 0.0625 |  |  | 39.96 |  | 2.5 | [25 empty] | Аппараты сварочные для ручной дуговой сварки, сварочный ток до 350 А
| 4 | М |  |  |  | 12: 41.94 | [24 empty] | М
| 01.7.11.07-0227 | Электроды сварочные для сварки низколегированных и углеродистых сталей УОНИ 13/45, Э42А, диаметр 4-5 мм |  |  |  | кг | 0.04 |  | 0.04 | 155.63 | 0.92 | 143.18 |  | 5.73 | [25 empty] | Электроды сварочные для сварки низколегированных и углеродистых сталей УОНИ 13/45, Э42А, диаметр 4-5 мм
| 01.7.15.03-0042 | Болты с гайками и шайбами строительные |  |  |  | кг | 0.18 |  | 0.18 | 174.93 | 1.15 | 201.17 |  | 36.21 | [25 empty] | Болты с гайками и шайбами строительные
|  | Итого прямые затраты |  |  |  | 12: 209.01 | [26 empty] | Итого прямые затраты
|  | ФОТ |  |  |  | 12: 156.15 | [27 empty] | ФОТ
| Пр/812-016.0-1, Приказ № 812/пр от 21.12.2020 п.25 | НР Сантехнические работы - внутренние (трубопроводы, водопровод, канализация, отопление, газоснабжение, вентиляция и кондиционирование воздуха) |  |  |  | 4: %; 5: 121; 6: 0.9; 7: 108.9; 12: 170.05 | [27 empty] | НР Сантехнические работы - внутренние (трубопроводы, водопровод, канализация, отопление, газоснабжение, вентиляция и кондиционирование воздуха)
| Пр/774-016.0, Приказ № 774/пр от 11.12.2020 п.16 | СП Сантехнические работы - внутренние (трубопроводы, водопровод, канализация, отопление, газоснабжение, вентиляция и кондиционирование воздуха) |  |  |  | 4: %; 5: 72; 6: 0.85; 7: 61.2; 12: 95.56 | [27 empty] | СП Сантехнические работы - внутренние (трубопроводы, водопровод, канализация, отопление, газоснабжение, вентиляция и кондиционирование воздуха)
|  | Всего по позиции |  |  |  | 10: 474.62; 12: 474.62 | [28 empty] | Всего по позиции
|  | Итоги по разделу 5 Воздуховоды вентиляции : | [44 empty] | Итоги по разделу 5 Воздуховоды вентиляции :
|  | Всего прямые затраты (справочно) |  |  |  | 12: 12902.21 | [33 empty] | Всего прямые затраты (справочно)
|  | в том числе: | [45 empty] | в том числе:
|  | Оплата труда рабочих |  |  |  | 12: 5859.3 | [33 empty] | Оплата труда рабочих
|  | Эксплуатация машин |  |  |  | 12: 218.22 | [33 empty] | Эксплуатация машин
|  | Оплата труда машинистов (Отм) |  |  |  | 12: 113.6 | [33 empty] | Оплата труда машинистов (Отм)
|  | Материалы |  |  |  | 12: 6711.09 | [33 empty] | Материалы
|  | Строительные работы |  |  |  | 12: 22734.49 | [33 empty] | Строительные работы
|  | в том числе: | [45 empty] | в том числе:
|  | оплата труда |  |  |  | 12: 5859.3 | [33 empty] | оплата труда
|  | эксплуатация машин и механизмов |  |  |  | 12: 218.22 | [33 empty] | эксплуатация машин и механизмов
|  | оплата труда машинистов (Отм) |  |  |  | 12: 113.6 | [33 empty] | оплата труда машинистов (Отм)
|  | материалы |  |  |  | 12: 6711.09 | [33 empty] | материалы
|  | накладные расходы |  |  |  | 12: 6307.07 | [33 empty] | накладные расходы
|  | сметная прибыль |  |  |  | 12: 3525.21 | [33 empty] | сметная прибыль
|  | Всего ФОТ (справочно) |  |  |  | 12: 5972.9 | [33 empty] | Всего ФОТ (справочно)
|  | Всего накладные расходы (справочно) |  |  |  | 12: 6307.07 | [33 empty] | Всего накладные расходы (справочно)
|  | Всего сметная прибыль (справочно) |  |  |  | 12: 3525.21 | [33 empty] | Всего сметная прибыль (справочно)
|  | Всего по разделу 5 Воздуховоды вентиляции |  |  |  | 12: 22734.49 | [34 empty] | Всего по разделу 5 Воздуховоды вентиляции
|  | справочно: | [45 empty] | справочно:
|  | Материальные ресурсы, отсутствующие в ФРСН |  |  |  | 12: 3049.17 | [33 empty] | Материальные ресурсы, отсутствующие в ФРСН
|  | Затраты труда рабочих |  |  |  | 7: 16,6668 | [35 empty] | Затраты труда рабочих
|  | Затраты труда машинистов |  |  |  | 7: 0,2898 | [35 empty] | Затраты труда машинистов
|  | Итоги по смете: | [48 empty] | Итоги по смете:
|  | Всего прямые затраты (справочно) |  |  |  | 12: 148797.47 | [37 empty] | Всего прямые затраты (справочно)
|  | в том числе: | [49 empty] | в том числе:
|  | Оплата труда рабочих |  |  |  | 12: 58582.24 | [37 empty] | Оплата труда рабочих
|  | Эксплуатация машин |  |  |  | 12: 2034.63 | [37 empty] | Эксплуатация машин
|  | Оплата труда машинистов (Отм) |  |  |  | 12: 1018.18 | [37 empty] | Оплата труда машинистов (Отм)
|  | Материалы |  |  |  | 12: 87162.42 | [37 empty] | Материалы
|  | Строительные работы |  |  |  | 12: 233786.35 | [37 empty] | Строительные работы
|  | в том числе: | [49 empty] | в том числе:
|  | оплата труда |  |  |  | 12: 58582.24 | [37 empty] | оплата труда
|  | эксплуатация машин и механизмов |  |  |  | 12: 2034.63 | [37 empty] | эксплуатация машин и механизмов
|  | оплата труда машинистов (Отм) |  |  |  | 12: 1018.18 | [37 empty] | оплата труда машинистов (Отм)
|  | материалы |  |  |  | 12: 87162.42 | [37 empty] | материалы
|  | накладные расходы |  |  |  | 12: 55964.35 | [37 empty] | накладные расходы
|  | сметная прибыль |  |  |  | 12: 29024.53 | [37 empty] | сметная прибыль
|  | Всего ФОТ (справочно) |  |  |  | 12: 59600.42 | [37 empty] | Всего ФОТ (справочно)
|  | Всего накладные расходы (справочно) |  |  |  | 12: 55964.35 | [37 empty] | Всего накладные расходы (справочно)
|  | Всего сметная прибыль (справочно) |  |  |  | 12: 29024.53 | [37 empty] | Всего сметная прибыль (справочно)
|  | НДС 22% |  |  |  | 12: 51433 | [37 empty] | НДС 22%
|  | ВСЕГО по смете |  |  |  | 12: 285219.35 | [38 empty] | ВСЕГО по смете
|  | справочно: | [49 empty] | справочно:
|  | Материальные ресурсы, отсутствующие в ФРСН |  |  |  | 12: 4748.37 | [37 empty] | Материальные ресурсы, отсутствующие в ФРСН
|  | Затраты труда рабочих |  |  |  | 7: 172,44967 | [39 empty] | Затраты труда рабочих
|  | Затраты труда машинистов |  |  |  | 7: 2,2052753 | [39 empty] | Затраты труда машинистов
| Составил: |  |  |  |  | 5: (.) | [40 empty] | (.)
[должность, подпись (инициалы, фамилия)]
| Проверил: |  |  |  |  | 5: (.) | [41 empty] | (.)
[должность, подпись (инициалы, фамилия)]