## Демонтажно-восстановительные ра
Приложение №2 к договору № от 2026г.
Приложение № 3
Утверждено приказом Минстроя РФ № 421/пр от 4 августа 2020 г. в редакции приказа № 557/пр от 7 июля 2022 г.
СОГЛАСОВАНО: | [10 empty] | УТВЕРЖДАЮ:
"____" ________________ 2026 года | [10 empty] | "____" ________________ 2026 года | [5 empty] | "____" ________________ 2026 года | "____" ________________ 2026 года
Наименование программного продукта |  |  |  |  | ГРАНД-Смета, версия 2026.2
Наименование редакции сметных нормативов |  |  |  |  | Приказ Минстроя России от 30.12.2021 № 1046/пр; Приказ Минстроя России от 04.08.2020 № 421/пр; Приказ Минстроя России от 21.12.2020 № 812/пр; Приказ Минстроя России от 11.12.2020 № 774/пр; Приказ Минстроя России от 02.08.2023 № 551/пр; Приказ Минстроя России от 14.11.2023 № 817/пр; Приказ Минстроя России от 16.02.2024 № 102/пр; Приказ Минстроя России от 13.05.2024 №323/пр; Приказ Минстроя России от 09.08.2024 №524/пр; Приказ Минстроя России от 07.11.2024 №747/пр; Приказ Минстроя России от 23.01.2025 №30/пр; Приказ Минстроя России от 07.02.2025 №69/пр; Приказ Минстроя России от 19.05.2025 №299/пр; Приказ Минстроя России от 14.08.2025 №490/пр; Приказ Минстроя России от 12.11.2025 №696/пр; Приказ Минстроя России от 17.02.2026 №91/пр; Приказ Минстроя России от 15.05.2026 №301/пр; Приказ Минстроя России от 09.07.2026 №435/пр; Приказ Минстроя России от 12.08.2026 №527/пр | [13 empty] | Наименование редакции сметных нормативов | Приказ Минстроя России от 30.12.2021 № 1046/пр; Приказ Минстроя России от 04.08.2020 № 421/пр; Приказ Минстроя России от 21.12.2020 № 812/пр; Приказ Минстроя России от 11.12.2020 № 774/пр; Приказ Минстроя России от 02.08.2023 № 551/пр; Приказ Минстроя России от 14.11.2023 № 817/пр; Приказ Минстроя России от 16.02.2024 № 102/пр; Приказ Минстроя России от 13.05.2024 №323/пр; Приказ Минстроя России от 09.08.2024 №524/пр; Приказ Минстроя России от 07.11.2024 №747/пр; Приказ Минстроя России от 23.01.2025 №30/пр; Приказ Минстроя России от 07.02.2025 №69/пр; Приказ Минстроя России от 19.05.2025 №299/пр; Приказ Минстроя России от 14.08.2025 №490/пр; Приказ Минстроя России от 12.11.2025 №696/пр; Приказ Минстроя России от 17.02.2026 №91/пр; Приказ Минстроя России от 15.05.2026 №301/пр; Приказ Минстроя России от 09.07.2026 №435/пр; Приказ Минстроя России от 12.08.2026 №527/пр
Реквизиты приказа Минстроя России об утверждении дополнений и изменений к сметным нормативам |  |  |  |  | Приказ Минстроя России от 18 мая 2022 г. № 378/пр, Приказ Минстроя России от 26 августа 2022 г. № 703/пр, Приказ Минстроя России от 26 октября 2022 г. № 905/пр, Приказ Минстроя России от 27 декабря 2022 г. № 1133/пр, Приказ Минстроя России от 10 февраля 2023 г. № 84/пр, Приказ Минстроя России от 11.05.2023 №335/пр; Приказ Минстроя России от 07.07.2022 № 557/пр; Приказ Минстроя России от 02.09.2021 № 636/пр, Приказ Минстроя России от 26.07.2022 № 611/пр; Приказ Минстроя России от 22.04.2022 № 317/пр; Приказ Минстроя России от 02.08.2023 № 551/пр; Приказ Минстроя России от 14.11.2023 № 817/пр; Приказ Минстроя России от 30.01.2024 № 55/пр; Приказ Минстроя России от 16.02.2024 № 102/пр; Приказ Минстроя России от 13.05.2024 №323/пр; Приказ Минстроя России от 09.08.2024 №524/пр; Приказ Минстроя России от 07.11.2024 №747/пр; Приказ Минстроя России от 23.01.2025 №30/пр; Приказ Минстроя России от 07.02.2025 №69/пр; Приказ Минстроя России от 19.05.2025 №299/пр; Приказ Минстроя России от 14.08.2025 №490/пр; Приказ Минстроя России от 12.11.2025 №696/пр; Приказ Минстроя России от 17.02.2026 №91/пр; Приказ Минстроя России от 15.05.2026 №301/пр; Приказ Минстроя России от 09.07.2026 №435/пр; Приказ Минстроя России от 12.08.2026 №527/пр | [15 empty] | Реквизиты приказа Минстроя России об утверждении дополнений и изменений к сметным нормативам | Приказ Минстроя России от 18 мая 2022 г. № 378/пр, Приказ Минстроя России от 26 августа 2022 г. № 703/пр, Приказ Минстроя России от 26 октября 2022 г. № 905/пр, Приказ Минстроя России от 27 декабря 2022 г. № 1133/пр, Приказ Минстроя России от 10 февраля 2023 г. № 84/пр, Приказ Минстроя России от 11.05.2023 №335/пр; Приказ Минстроя России от 07.07.2022 № 557/пр; Приказ Минстроя России от 02.09.2021 № 636/пр, Приказ Минстроя России от 26.07.2022 № 611/пр; Приказ Минстроя России от 22.04.2022 № 317/пр; Приказ Минстроя России от 02.08.2023 № 551/пр; Приказ Минстроя России от 14.11.2023 № 817/пр; Приказ Минстроя России от 30.01.2024 № 55/пр; Приказ Минстроя России от 16.02.2024 № 102/пр; Приказ Минстроя России от 13.05.2024 №323/пр; Приказ Минстроя России от 09.08.2024 №524/пр; Приказ Минстроя России от 07.11.2024 №747/пр; Приказ Минстроя России от 23.01.2025 №30/пр; Приказ Минстроя России от 07.02.2025 №69/пр; Приказ Минстроя России от 19.05.2025 №299/пр; Приказ Минстроя России от 14.08.2025 №490/пр; Приказ Минстроя России от 12.11.2025 №696/пр; Приказ Минстроя России от 17.02.2026 №91/пр; Приказ Минстроя России от 15.05.2026 №301/пр; Приказ Минстроя России от 09.07.2026 №435/пр; Приказ Минстроя России от 12.08.2026 №527/пр
Реквизиты письма Минстроя России об индексах изменения сметной стоимости строительства, включаемые в федеральный реестр сметных нормативов и размещаемые в федеральной государственной информационной системе ценообразования в строительстве, подготовленного в соответствии пунктом 85 Методики расчета индексов изменения сметной стоимости строительства, утвержденной приказом Министерства строительства и жилищно-коммунального хозяйства Российской Федерации от 5 июня 2019 г. № 326/пр |  |  |  |  | Письмо Минстроя России от 21.11.2025 № 71782-ИФ/09 | [9 empty] | Реквизиты письма Минстроя России об индексах изменения сметной стоимости строительства, включаемые в федеральный реестр сметных нормативов и размещаемые в федеральной государственной информационной системе ценообразования в строительстве, подготовленного в соответствии пунктом 85 Методики расчета индексов изменения сметной стоимости строительства, утвержденной приказом Министерства строительства и жилищно-коммунального хозяйства Российской Федерации от 5 июня 2019 г. № 326/пр¹ | Письмо Минстроя России от 21.11.2025 № 71782-ИФ/09 | [6 empty] | Реквизиты письма Минстроя России об индексах изменения сметной стоимости строительства, включаемые в федеральный реестр сметных нормативов и размещаемые в федеральной государственной информационной системе ценообразования в строительстве, подготовленного в соответствии пунктом 85 Методики расчета индексов изменения сметной стоимости строительства, утвержденной приказом Министерства строительства и жилищно-коммунального хозяйства Российской Федерации от 5 июня 2019 г. № 326/пр | Письмо Минстроя России от 21.11.2025 № 71782-ИФ/09
Реквизиты нормативного правового акта об утверждении оплаты труда, утверждаемый в соответствии с пунктом 22(1) Правилами мониторинга цен, утвержденными постановлением Правительства Российской Федерации от 23 декабря 2016 г. № 1452 |  |  |  |  | Приказ от 15.04.2025 № 39 | [9 empty] | Реквизиты нормативного правового акта об утверждении оплаты труда, утверждаемый в соответствии с пунктом 22(1) Правилами мониторинга цен, утвержденными постановлением Правительства Российской Федерации от 23 декабря 2016 г. № 1452 | Приказ от 15.04.2025 № 39 | [8 empty] | Реквизиты нормативного правового акта об утверждении оплаты труда, утверждаемый в соответствии с пунктом 22(1) Правилами мониторинга цен, утвержденными постановлением Правительства Российской Федерации от 23 декабря 2016 г. № 1452 | Приказ от 15.04.2025 № 39
Обоснование принятых текущих цен на строительные ресурсы | [26 empty] | Обоснование принятых текущих цен на строительные ресурсы
Наименование субъекта Российской Федерации |  |  |  |  | 33. Владимирская область | [10 empty] | 33. Владимирская область | [11 empty] | Наименование субъекта Российской Федерации | 33. Владимирская область
Наименование зоны субъекта Российской Федерации |  |  |  |  | Владимирская область | [10 empty] | Владимирская область | [13 empty] | Наименование зоны субъекта Российской Федерации | Владимирская область
Капитальный ремонт системы отопления жилого корпуса в осях 1-5, расположенного по адресу: 601202, Владимирская область, г. Собинка, ул. Ленина, д. 100
(наименование стройки)
Капитальный ремонт системы отопления жилого корпуса в осях 1-5, расположенного по адресу: 601202, Владимирская область, г. Собинка, ул. Ленина, д. 100
(наименование объекта капитального строительства)
ЛОКАЛЬНЫЙ СМЕТНЫЙ РАСЧЕТ (СМЕТА) №02-01-01
Демонтажно-восстановительные работы (конструкции здания) - дополнительные работы | [31 empty] | Демонтажно-восстановительные работы (конструкции здания) в осях 1-5 доп.работы
(наименование работ и затрат)
Составлен | ресурсно-индексным | методом
Основание
(проектная и (или) иная техническая документация)
Составлен(а) в текущем уровне цен |  | IV квартал 2025 года | [30 empty] | IV квартал 2025 года
Сметная стоимость |  |  | 219.79 | тыс.руб.
в том числе:
| строительных работ |  | 180.15 | тыс.руб. |  |  |  |  | Средства на оплату труда рабочих |  |  |  | 49.96 | тыс.руб.
| монтажных работ |  | 0 | тыс.руб. |  |  |  |  | Средства на оплату труда машинистов |  |  |  | 0.91 | тыс.руб.
| оборудования |  | 0 | тыс.руб. |  |  |  |  | Нормативные затраты труда рабочих |  |  |  | 155.35 | чел.-ч.
| прочих затрат |  | 0 | тыс.руб. |  |  |  |  | Нормативные затраты труда машинистов |  |  |  | 2.38 | чел.-ч.
№ п/п | Обоснование | Наименование работ и затрат |  |  |  | Единица измерения | Количество |  |  | Сметная стоимость, руб.
[7 empty] | на единицу измерения | коэффициенты | всего с учетом коэффициентов | на единицу измерения в базисном уровне цен | индекс | на единицу измерения в текущем уровне цен | коэффициенты | всего в текущем уровне цен
1 | 2 | 3 |  |  |  | 4 | 5 | 6 | 7 | 8 | 9 | 10 | 11 | 12
Раздел 1. 1 этаж | [33 empty] | Раздел 1. 1 этаж
1 | ГЭСН46-03-017-08 | Заделка отверстий в местах прохода трубопровода: в кирпичных стенах |  |  |  | 4: 100 шт; 5: 0.92; 6: 1; 7: 0.92 | [20 empty] | Заделка отверстий в местах прохода трубопровода: в кирпичных стенах
|  | Объем=92 / 100 | [33 empty] | Объем=92 / 100
| 1-100-25 | Средний разряд работы 2,5 |  |  |  | 4: чел.-ч; 5: 109; 7: 100.28; 10: 318.05; 12: 31894.05 | [22 empty] | Средний разряд работы 2,5
| 91.06.06-048 | Подъемники одномачтовые, грузоподъемность до 500 кг, высота подъема 45 м |  |  |  | маш.-ч | 0.11 |  | 0.1012 | 37.32 | 1.53 | 57.1 |  | 5.78 | [22 empty] | Подъемники одномачтовые, грузоподъемность до 500 кг, высота подъема 45 м
| 4-100-030 | ОТм(Зтм) Средний разряд машинистов 3 |  |  |  | 4: чел.-ч; 5: 0.11; 7: 0.1012; 10: 332; 12: 33.6 | [23 empty] | ОТм(Зтм) Средний разряд машинистов 3
| 91.14.02-001 | Автомобили бортовые, грузоподъемность до 5 т |  |  |  | 4: маш.-ч; 5: 0.11; 7: 0.1012; 10: 650.83; 12: 65.86 | [22 empty] | Автомобили бортовые, грузоподъемность до 5 т
| 4-100-040 | ОТм(Зтм) Средний разряд машинистов 4 |  |  |  | 4: чел.-ч; 5: 0.11; 7: 0.1012; 10: 373.85; 12: 37.83 | [23 empty] | ОТм(Зтм) Средний разряд машинистов 4
| 01.7.15.06-0111 | Гвозди строительные |  |  |  | т | 0.002 |  | 0.00184 | 70296.2 | 1.25 | 87870.25 |  | 161.68 | [22 empty] | Гвозди строительные
| 11.1.03.01-0063 | Бруски обрезные хвойных пород (ель, сосна), естественной влажности, длина 2-6,5 м, ширина 20-90 мм, толщина 20-90 мм, сорт III |  |  |  | м3 | 0.067 |  | 0.06164 | 16496.03 | 1.01 | 16660.99 |  | 1026.98 | [22 empty] | Бруски обрезные хвойных пород (ель, сосна), естественной влажности, длина 2-6,5 м, ширина 20-90 мм, толщина 20-90 мм, сорт III
| 11.1.03.06-0070 | Доска обрезная хвойных пород, естественной влажности, длина 2-6,5 м, ширина 100-250 мм, толщина 25 мм, сорт II |  |  |  | м3 | 0.054 |  | 0.04968 | 10082.68 | 1.19 | 11998.39 |  | 596.08 | [22 empty] | Доска обрезная хвойных пород, естественной влажности, длина 2-6,5 м, ширина 100-250 мм, толщина 25 мм, сорт II
Н | 04.1.02.05 | Смеси бетонные |  |  |  | 4: м3; 5: 0.312; 7: 0.28704 | [24 empty] | Смеси бетонные
|  | Итого прямые затраты |  |  |  | 12: 33821.86 | [25 empty] | Итого прямые затраты
|  | ФОТ |  |  |  | 12: 31965.48 | [26 empty] | ФОТ
| Пр/812-040.1-1 | НР Работы по реконструкции зданий и сооружений: усиление и замена существующих конструкций, возведение отдельных конструктивных элементов |  |  |  | 4: %; 5: 103; 7: 103; 12: 32924.44 | [26 empty] | НР Работы по реконструкции зданий и сооружений: усиление и замена существующих конструкций, возведение отдельных конструктивных элементов
| Пр/774-040.1 | СП Работы по реконструкции зданий и сооружений: усиление и замена существующих конструкций, возведение отдельных конструктивных элементов |  |  |  | 4: %; 5: 59; 7: 59; 12: 18859.63 | [26 empty] | СП Работы по реконструкции зданий и сооружений: усиление и замена существующих конструкций, возведение отдельных конструктивных элементов
|  | Всего по позиции |  |  |  | 10: 93049.92; 12: 85605.93 | [27 empty] | Всего по позиции
2 | ФСБЦ-04.1.02.05-0116 Сплит-форма Владимирская область на 4 квартал 2025 года.xlsx | Смеси бетонные тяжелого бетона (БСТ) на щебне из гравия, класс В7,5, F(1)100, W4 |  |  |  | м3 | 0.28704 | 1 | 0.28704 | 4285.2 | 1.09 | 4670.87 |  | 1340.73 | [20 empty] | Смеси бетонные тяжелого бетона (БСТ) на щебне из гравия, класс В7,5, F(1)100, W4
|  | (Работы по реконструкции зданий и сооружений: усиление и замена существующих конструкций, возведение отдельных конструктивных элементов) | [40 empty] | (Работы по реконструкции зданий и сооружений: усиление и замена существующих конструкций, возведение отдельных конструктивных элементов)
|  | Всего по позиции |  |  |  | 12: 1340.73 | [27 empty] | Всего по позиции
3 | ГЭСНр57-01-021-01 | Разборка отбойным молотком стяжек толщиной 20 мм: бетонных |  |  |  | 4: 100 м2; 5: 0.04; 6: 1; 7: 0.04 | [20 empty] | Разборка отбойным молотком стяжек толщиной 20 мм: бетонных
|  | Объем=4 / 100 | [33 empty] | Объем=4 / 100
| 1-100-20 | Средний разряд работы 2,0 |  |  |  | 4: чел.-ч; 5: 18.89; 7: 0.7556; 10: 304.1; 12: 229.78 | [22 empty] | Средний разряд работы 2,0
| 91.18.01-508 | Компрессоры винтовые передвижные с электродвигателем, давление до 1 МПа (10 атм), производительность до 5 м3/мин |  |  |  | маш.-ч | 9.6 |  | 0.384 | 115.43 | 1.61 | 185.84 |  | 71.36 | [22 empty] | Компрессоры винтовые передвижные с электродвигателем, давление до 1 МПа (10 атм), производительность до 5 м3/мин
| 91.21.10-002 | Молотки отбойные пневматические при работе от передвижных компрессоров |  |  |  | 4: маш.-ч; 5: 9.6; 7: 0.384; 10: 2.91; 12: 1.12 | [22 empty] | Молотки отбойные пневматические при работе от передвижных компрессоров
Н | 999-9900 | Строительный мусор |  |  |  | 4: т; 5: 4.8; 7: 0.192 | [24 empty] | Строительный мусор
|  | Итого прямые затраты |  |  |  | 12: 302.26 | [25 empty] | Итого прямые затраты
|  | ФОТ |  |  |  | 12: 229.78 | [26 empty] | ФОТ
| Пр/812-091.0-1 | НР Полы (ремонтно-строительные) |  |  |  | 4: %; 5: 89; 7: 89; 12: 204.5 | [26 empty] | НР Полы (ремонтно-строительные)
| Пр/774-091.0 | СП Полы (ремонтно-строительные) |  |  |  | 4: %; 5: 49; 7: 49; 12: 112.59 | [26 empty] | СП Полы (ремонтно-строительные)
|  | Всего по позиции |  |  |  | 10: 15483.75; 12: 619.35 | [27 empty] | Всего по позиции
4 | ГЭСНр57-01-021-04 | Добавлять или исключать на каждые 5 мм изменения толщины стяжки: к норме 57-01-021-01 до 100 мм |  |  |  | 4: 100 м2; 5: 0.04; 6: 1; 7: 0.04 | [20 empty] | Добавлять или исключать на каждые 5 мм изменения толщины стяжки: к норме 57-01-021-01 до 100 мм
|  | Объем=4 / 100 | [33 empty] | Объем=4 / 100
| 1 | до 100 мм ПЗ=16 (ОЗП=16; ЭМ=16 к расх.; ЗПМ=16; МАТ=16 к расх.; ТЗ=16; ТЗМ=16) | [41 empty] | до 100 мм ПЗ=16 (ОЗП=16; ЭМ=16 к расх.; ЗПМ=16; МАТ=16 к расх.; ТЗ=16; ТЗМ=16)
| 1-100-20 | Средний разряд работы 2,0 |  |  |  | чел.-ч | 4.72 | 16 | 3.0208 |  |  | 304.1 |  | 918.63 | [22 empty] | Средний разряд работы 2,0
| 91.18.01-508 | Компрессоры винтовые передвижные с электродвигателем, давление до 1 МПа (10 атм), производительность до 5 м3/мин |  |  |  | маш.-ч | 2.4 | 16 | 1.536 | 115.43 | 1.61 | 185.84 |  | 285.45 | [22 empty] | Компрессоры винтовые передвижные с электродвигателем, давление до 1 МПа (10 атм), производительность до 5 м3/мин
| 91.21.10-002 | Молотки отбойные пневматические при работе от передвижных компрессоров |  |  |  | маш.-ч | 2.4 | 16 | 1.536 |  |  | 2.91 |  | 4.47 | [22 empty] | Молотки отбойные пневматические при работе от передвижных компрессоров
Н | 999-9900 | Строительный мусор |  |  |  | 4: т; 5: 1.2; 6: 16; 7: 0.768 | [24 empty] | Строительный мусор
|  | Итого прямые затраты |  |  |  | 12: 1208.55 | [25 empty] | Итого прямые затраты
|  | ФОТ |  |  |  | 12: 918.63 | [26 empty] | ФОТ
| Пр/812-091.0-1 | НР Полы (ремонтно-строительные) |  |  |  | 4: %; 5: 89; 7: 89; 12: 817.58 | [26 empty] | НР Полы (ремонтно-строительные)
| Пр/774-091.0 | СП Полы (ремонтно-строительные) |  |  |  | 4: %; 5: 49; 7: 49; 12: 450.13 | [26 empty] | СП Полы (ремонтно-строительные)
|  | Всего по позиции |  |  |  | 10: 61906.5; 12: 2476.26 | [27 empty] | Всего по позиции
5 | ГЭСН01-02-057-02 | Разработка грунта вручную в траншеях глубиной до 2 м без креплений с откосами, группа грунтов: 2 |  |  |  | 4: 100 м3; 5: 0.028; 6: 1; 7: 0.028 | [20 empty] | Разработка грунта вручную в траншеях глубиной до 2 м без креплений с откосами, группа грунтов: 2
|  | Объем=2,8 / 100 | [33 empty] | Объем=2,8 / 100
| 421/пр_2020_п.58_пп.б | Для работ, при которых выполняемые технологические процессы аналогичны технологическим процессам в новом строительстве, в том числе по возведению новых конструктивных элементов ОЗП=1,15; ЭМ=1,25 к расх.; ЗПМ=1,25; ТЗ=1,15; ТЗМ=1,25 | [41 empty] | Для работ, при которых выполняемые технологические процессы аналогичны технологическим процессам в новом строительстве, в том числе по возведению новых конструктивных элементов ОЗП=1,15; ЭМ=1,25 к расх.; ЗПМ=1,25; ТЗ=1,15; ТЗМ=1,25
| 1-100-20 | Средний разряд работы 2,0 |  |  |  | чел.-ч | 154 | 1.15 | 4.9588 |  |  | 304.1 |  | 1507.97 | [22 empty] | Средний разряд работы 2,0
|  | Итого прямые затраты |  |  |  | 12: 1507.97 | [25 empty] | Итого прямые затраты
|  | ФОТ |  |  |  | 12: 1507.97 | [26 empty] | ФОТ
| Пр/812-001.2-1, Приказ № 812/пр от 21.12.2020 п.25 | НР Земляные работы, выполняемые ручным способом |  |  |  | 4: %; 5: 89; 6: 0.9; 7: 80.1; 12: 1207.88 | [26 empty] | НР Земляные работы, выполняемые ручным способом
| Пр/774-001.2, Приказ № 774/пр от 11.12.2020 п.16 | СП Земляные работы, выполняемые ручным способом |  |  |  | 4: %; 5: 40; 6: 0.85; 7: 34; 12: 512.71 | [26 empty] | СП Земляные работы, выполняемые ручным способом
|  | Всего по позиции |  |  |  | 10: 115305.71; 12: 3228.56 | [27 empty] | Всего по позиции
6 | ГЭСН08-01-002-01 | Устройство основания под фундаменты: песчаного |  |  |  | 4: м3; 5: 2.8; 6: 1; 7: 2.8 | [20 empty] | Устройство основания под фундаменты: песчаного
| 421/пр_2020_п.58_пп.б | Для работ, при которых выполняемые технологические процессы аналогичны технологическим процессам в новом строительстве, в том числе по возведению новых конструктивных элементов ОЗП=1,15; ЭМ=1,25 к расх.; ЗПМ=1,25; ТЗ=1,15; ТЗМ=1,25 | [41 empty] | Для работ, при которых выполняемые технологические процессы аналогичны технологическим процессам в новом строительстве, в том числе по возведению новых конструктивных элементов ОЗП=1,15; ЭМ=1,25 к расх.; ЗПМ=1,25; ТЗ=1,15; ТЗМ=1,25
| 1-100-22 | Средний разряд работы 2,2 |  |  |  | чел.-ч | 0.78 | 1.15 | 2.5116 |  |  | 309.68 |  | 777.79 | [22 empty] | Средний разряд работы 2,2
| 91.06.05-057 | Погрузчики одноковшовые универсальные фронтальные пневмоколесные, номинальная вместимость основного ковша 1,5 м3, грузоподъемность 3 т |  |  |  | маш.-ч | 0.07 | 1.25 | 0.245 |  |  | 1252.23 |  | 306.8 | [22 empty] | Погрузчики одноковшовые универсальные фронтальные пневмоколесные, номинальная вместимость основного ковша 1,5 м3, грузоподъемность 3 т
| 4-100-050 | ОТм(Зтм) Средний разряд машинистов 5 |  |  |  | чел.-ч | 0.07 | 1.25 | 0.245 |  |  | 429.64 |  | 105.26 | [23 empty] | ОТм(Зтм) Средний разряд машинистов 5
| 91.08.09-024 | Трамбовки пневматические при работе от стационарного компрессора |  |  |  | маш.-ч | 0.36 | 1.25 | 1.26 |  |  | 17.27 |  | 21.76 | [22 empty] | Трамбовки пневматические при работе от стационарного компрессора
| 01.7.03.01-0001 | Вода |  |  |  | м3 | 0.15 |  | 0.42 | 35.71 | 1.12 | 40 |  | 16.8 | [22 empty] | Вода
Н | 02.3.01.02 | Песок для строительных работ природный |  |  |  | 4: м3; 5: 1.1; 7: 3.08 | [24 empty] | Песок для строительных работ природный
|  | Итого прямые затраты |  |  |  | 12: 1228.41 | [25 empty] | Итого прямые затраты
|  | ФОТ |  |  |  | 12: 883.05 | [26 empty] | ФОТ
| Пр/812-008.0-1, Приказ № 812/пр от 21.12.2020 п.25 | НР Конструкции из кирпича и блоков |  |  |  | 4: %; 5: 110; 6: 0.9; 7: 99; 12: 874.22 | [26 empty] | НР Конструкции из кирпича и блоков
| Пр/774-008.0, Приказ № 774/пр от 11.12.2020 п.16 | СП Конструкции из кирпича и блоков |  |  |  | 4: %; 5: 69; 6: 0.85; 7: 58.65; 12: 517.91 | [26 empty] | СП Конструкции из кирпича и блоков
|  | Всего по позиции |  |  |  | 10: 935.91; 12: 2620.54 | [27 empty] | Всего по позиции
7 | ФСБЦ-02.3.01.02-1118 Сплит-форма Владимирская область на 4 квартал 2025 года.xlsx | Песок природный для строительных работ II класс, средний |  |  |  | м3 | 3.08 | 1 | 3.08 |  |  | 756.25 |  | 2329.25 | [20 empty] | Песок природный для строительных работ II класс, средний
|  | (Конструкции из кирпича и блоков) | [40 empty] | (Конструкции из кирпича и блоков)
|  | Всего по позиции |  |  |  | 12: 2329.25 | [27 empty] | Всего по позиции
8 | ГЭСН06-01-001-01 | Устройство бетонной подготовки |  |  |  | 4: 100 м3; 5: 0.01; 6: 1; 7: 0.01 | [20 empty] | Устройство бетонной подготовки
|  | Объем=1 / 100 | [33 empty] | Объем=1 / 100
| 421/пр_2020_п.58_пп.б | Для работ, при которых выполняемые технологические процессы аналогичны технологическим процессам в новом строительстве, в том числе по возведению новых конструктивных элементов ОЗП=1,15; ЭМ=1,25 к расх.; ЗПМ=1,25; ТЗ=1,15; ТЗМ=1,25 | [41 empty] | Для работ, при которых выполняемые технологические процессы аналогичны технологическим процессам в новом строительстве, в том числе по возведению новых конструктивных элементов ОЗП=1,15; ЭМ=1,25 к расх.; ЗПМ=1,25; ТЗ=1,15; ТЗМ=1,25
| 1-100-20 | Средний разряд работы 2,0 |  |  |  | чел.-ч | 135 | 1.15 | 1.5525 |  |  | 304.1 |  | 472.12 | [22 empty] | Средний разряд работы 2,0
| 91.05.01-017 | Краны башенные, грузоподъемность 8 т |  |  |  | маш.-ч | 18 | 1.25 | 0.225 |  |  | 988.1 |  | 222.32 | [22 empty] | Краны башенные, грузоподъемность 8 т
| 4-100-060 | ОТм(Зтм) Средний разряд машинистов 6 |  |  |  | чел.-ч | 18 | 1.25 | 0.225 |  |  | 502.18 |  | 112.99 | [23 empty] | ОТм(Зтм) Средний разряд машинистов 6
| 91.07.04-002 | Вибраторы поверхностные |  |  |  | маш.-ч | 5.93 | 1.25 | 0.074125 | 8.54 | 1.67 | 14.26 |  | 1.06 | [22 empty] | Вибраторы поверхностные
| 91.14.02-001 | Автомобили бортовые, грузоподъемность до 5 т |  |  |  | маш.-ч | 0.12 | 1.25 | 0.0015 |  |  | 650.83 |  | 0.98 | [22 empty] | Автомобили бортовые, грузоподъемность до 5 т
| 4-100-040 | ОТм(Зтм) Средний разряд машинистов 4 |  |  |  | чел.-ч | 0.12 | 1.25 | 0.0015 |  |  | 373.85 |  | 0.56 | [23 empty] | ОТм(Зтм) Средний разряд машинистов 4
| 01.7.03.01-0001 | Вода |  |  |  | м3 | 1.75 |  | 0.0175 | 35.71 | 1.12 | 40 |  | 0.7 | [22 empty] | Вода
| 01.7.07.12-0024 | Пленка полиэтиленовая, толщина 0,15 мм |  |  |  | м2 | 250 |  | 2.5 | 12.83 | 1.16 | 14.88 |  | 37.2 | [22 empty] | Пленка полиэтиленовая, толщина 0,15 мм
Н | 04.1.02.05 | Смеси бетонные тяжелого бетона |  |  |  | 4: м3; 5: 102; 7: 1.02 | [24 empty] | Смеси бетонные тяжелого бетона
|  | Итого прямые затраты |  |  |  | 12: 847.93 | [25 empty] | Итого прямые затраты
|  | ФОТ |  |  |  | 12: 585.67 | [26 empty] | ФОТ
| Пр/812-006.0-1, Приказ № 812/пр от 21.12.2020 п.25 | НР Бетонные и железобетонные монолитные конструкции и работы в строительстве |  |  |  | 4: %; 5: 102; 6: 0.9; 7: 91.8; 12: 537.65 | [26 empty] | НР Бетонные и железобетонные монолитные конструкции и работы в строительстве
| Пр/774-006.0, Приказ № 774/пр от 11.12.2020 п.16 | СП Бетонные и железобетонные монолитные конструкции и работы в строительстве |  |  |  | 4: %; 5: 58; 6: 0.85; 7: 49.3; 12: 288.74 | [26 empty] | СП Бетонные и железобетонные монолитные конструкции и работы в строительстве
|  | Всего по позиции |  |  |  | 10: 167432; 12: 1674.32 | [27 empty] | Всего по позиции
9 | ФСБЦ-04.1.02.05-0422 Сплит-форма Владимирская область на 4 квартал 2025 года.xlsx | Смеси бетонные тяжелого бетона (БСТ) на гранитном щебне, класс В25, F(1)200, W6 |  |  |  | м3 | 1.02 | 1 | 1.02 | 5879.96 | 1.44 | 8467.14 |  | 8636.48 | [20 empty] | Смеси бетонные тяжелого бетона (БСТ) на гранитном щебне, класс В25, F(1)200, W6
|  | (Бетонные и железобетонные монолитные конструкции и работы в строительстве) | [40 empty] | (Бетонные и железобетонные монолитные конструкции и работы в строительстве)
|  | Всего по позиции |  |  |  | 12: 8636.48 | [27 empty] | Всего по позиции
10 | ГЭСН06-03-004-14 | Армирование подстилающих слоев и набетонок |  |  |  | 4: т; 5: 0.007; 6: 1; 7: 0.007 | [20 empty] | Армирование подстилающих слоев и набетонок
|  | Объем=1,75*4/1000 | [33 empty] | Объем=1,75*4/1000
| 421/пр_2020_п.58_пп.б | Для работ, при которых выполняемые технологические процессы аналогичны технологическим процессам в новом строительстве, в том числе по возведению новых конструктивных элементов ОЗП=1,15; ЭМ=1,25 к расх.; ЗПМ=1,25; ТЗ=1,15; ТЗМ=1,25 | [41 empty] | Для работ, при которых выполняемые технологические процессы аналогичны технологическим процессам в новом строительстве, в том числе по возведению новых конструктивных элементов ОЗП=1,15; ЭМ=1,25 к расх.; ЗПМ=1,25; ТЗ=1,15; ТЗМ=1,25
| 1-100-33 | Средний разряд работы 3,3 |  |  |  | чел.-ч | 11.6 | 1.15 | 0.09338 |  |  | 344.55 |  | 32.17 | [22 empty] | Средний разряд работы 3,3
| 91.05.05-015 | Краны на автомобильном ходу, грузоподъемность 16 т |  |  |  | маш.-ч | 0.15 | 1.25 | 0.0013125 |  |  | 1615.19 |  | 2.12 | [22 empty] | Краны на автомобильном ходу, грузоподъемность 16 т
| 4-100-060 | ОТм(Зтм) Средний разряд машинистов 6 |  |  |  | чел.-ч | 0.15 | 1.25 | 0.0013125 |  |  | 502.18 |  | 0.66 | [23 empty] | ОТм(Зтм) Средний разряд машинистов 6
| 91.14.02-001 | Автомобили бортовые, грузоподъемность до 5 т |  |  |  | маш.-ч | 0.2 | 1.25 | 0.00175 |  |  | 650.83 |  | 1.14 | [22 empty] | Автомобили бортовые, грузоподъемность до 5 т
| 4-100-040 | ОТм(Зтм) Средний разряд машинистов 4 |  |  |  | чел.-ч | 0.2 | 1.25 | 0.00175 |  |  | 373.85 |  | 0.65 | [23 empty] | ОТм(Зтм) Средний разряд машинистов 4
| 08.3.03.04-0012 | Проволока светлая, диаметр 1,1 мм |  |  |  | т | 0.028 |  | 0.000196 | 88783.86 | 0.97 | 86120.34 |  | 16.88 | [22 empty] | Проволока светлая, диаметр 1,1 мм
Н | 08.4.03.03 | Заготовки арматурные |  |  |  | 4: т; 5: 1; 7: 0.007 | [24 empty] | Заготовки арматурные
|  | Итого прямые затраты |  |  |  | 12: 53.62 | [25 empty] | Итого прямые затраты
|  | ФОТ |  |  |  | 12: 33.48 | [26 empty] | ФОТ
| Пр/812-006.0-1, Приказ № 812/пр от 21.12.2020 п.25 | НР Бетонные и железобетонные монолитные конструкции и работы в строительстве |  |  |  | 4: %; 5: 102; 6: 0.9; 7: 91.8; 12: 30.73 | [26 empty] | НР Бетонные и железобетонные монолитные конструкции и работы в строительстве
| Пр/774-006.0, Приказ № 774/пр от 11.12.2020 п.16 | СП Бетонные и железобетонные монолитные конструкции и работы в строительстве |  |  |  | 4: %; 5: 58; 6: 0.85; 7: 49.3; 12: 16.51 | [26 empty] | СП Бетонные и железобетонные монолитные конструкции и работы в строительстве
|  | Всего по позиции |  |  |  | 10: 14408.57; 12: 100.86 | [27 empty] | Всего по позиции
11 | ФСБЦ-08.1.02.17-0091 Сплит-форма Владимирская область на 4 квартал 2025 года.xlsx | Сетка стальная сварная из арматурной проволоки без покрытия, диаметр проволоки 4 мм размер ячейки 100х100 мм, 1,75 кг/м2 |  |  |  | м2 | 4 | 1 | 4 | 93.45 | 1.11 | 103.73 |  | 414.92 | [20 empty] | Сетка стальная сварная из арматурной проволоки без покрытия, диаметр проволоки 4 мм размер ячейки 100х100 мм, 1,75 кг/м2
|  | (Материалы) | [40 empty] | (Материалы)
|  | Всего по позиции |  |  |  | 12: 414.92 | [27 empty] | Всего по позиции
12 | ГЭСН11-01-057-01 | Устройство гетерогенного и гомогенного покрытия на клее со свариванием полотнищ в стыках |  |  |  | 4: 100 м2; 5: 0.095; 6: 1; 7: 0.095 | [20 empty] | Устройство гетерогенного и гомогенного покрытия на клее со свариванием полотнищ в стыках
|  | Объем=9,5 / 100 | [33 empty] | Объем=9,5 / 100
| 421/пр_2020_п.58_пп.б | Для работ, при которых выполняемые технологические процессы аналогичны технологическим процессам в новом строительстве, в том числе по возведению новых конструктивных элементов ОЗП=1,15; ЭМ=1,25 к расх.; ЗПМ=1,25; ТЗ=1,15; ТЗМ=1,25 | [41 empty] | Для работ, при которых выполняемые технологические процессы аналогичны технологическим процессам в новом строительстве, в том числе по возведению новых конструктивных элементов ОЗП=1,15; ЭМ=1,25 к расх.; ЗПМ=1,25; ТЗ=1,15; ТЗМ=1,25
| 1-100-30 | Средний разряд работы 3,0 |  |  |  | чел.-ч | 45.26 | 1.15 | 4.9447 |  |  | 332 |  | 1641.63 | [22 empty] | Средний разряд работы 3,0
| 91.06.06-048 | Подъемники одномачтовые, грузоподъемность до 500 кг, высота подъема 45 м |  |  |  | маш.-ч | 0.04 | 1.25 | 0.00475 | 37.32 | 1.53 | 57.1 |  | 0.27 | [22 empty] | Подъемники одномачтовые, грузоподъемность до 500 кг, высота подъема 45 м
| 4-100-030 | ОТм(Зтм) Средний разряд машинистов 3 |  |  |  | чел.-ч | 0.04 | 1.25 | 0.00475 |  |  | 332 |  | 1.58 | [23 empty] | ОТм(Зтм) Средний разряд машинистов 3
| 91.14.02-001 | Автомобили бортовые, грузоподъемность до 5 т |  |  |  | маш.-ч | 0.01 | 1.25 | 0.0011875 |  |  | 650.83 |  | 0.77 | [22 empty] | Автомобили бортовые, грузоподъемность до 5 т
| 4-100-040 | ОТм(Зтм) Средний разряд машинистов 4 |  |  |  | чел.-ч | 0.01 | 1.25 | 0.0011875 |  |  | 373.85 |  | 0.44 | [23 empty] | ОТм(Зтм) Средний разряд машинистов 4
| 91.21.22-638 | Пылесосы промышленные, мощность до 2000 Вт |  |  |  | маш.-ч | 1.35 | 1.25 | 0.16031 |  |  | 9.85 |  | 1.58 | [22 empty] | Пылесосы промышленные, мощность до 2000 Вт
| 01.7.03.04-0001 | Электроэнергия |  |  |  | 4: кВт-ч; 5: 10.76; 7: 1.0222; 10: 8.34; 12: 8.53 | [22 empty] | Электроэнергия
| 01.7.06.14-0034 | Шнуры из ПВХ для горячей сварки линолеума, диаметр 4 мм |  |  |  | 100 м | 0.68 |  | 0.0646 | 4165.89 | 1.64 | 6832.06 |  | 441.35 | [22 empty] | Шнуры из ПВХ для горячей сварки линолеума, диаметр 4 мм
| 14.1.02.04-0102 | Клей на основе сополимерной дисперсии для покрытий из ПВХ, латекса, полиуретана и вспененного винила, плотность 1,3 г/см3, расход 0,22-0,27 кг/м2 |  |  |  | кг | 27 |  | 2.565 | 311.69 | 1.55 | 483.12 |  | 1239.2 | [22 empty] | Клей на основе сополимерной дисперсии для покрытий из ПВХ, латекса, полиуретана и вспененного винила, плотность 1,3 г/см3, расход 0,22-0,27 кг/м2
Н | 01.6.03.04 | Линолеум без подосновы |  |  |  | 4: м2; 5: 102; 7: 9.69 | [24 empty] | Линолеум без подосновы
|  | Итого прямые затраты |  |  |  | 12: 3335.35 | [25 empty] | Итого прямые затраты
|  | ФОТ |  |  |  | 12: 1643.65 | [26 empty] | ФОТ
| Пр/812-011.0-1, Приказ № 812/пр от 21.12.2020 п.25 | НР Полы |  |  |  | 4: %; 5: 112; 6: 0.9; 7: 100.8; 12: 1656.8 | [26 empty] | НР Полы
| Пр/774-011.0, Приказ № 774/пр от 11.12.2020 п.16 | СП Полы |  |  |  | 4: %; 5: 65; 6: 0.85; 7: 55.25; 12: 908.12 | [26 empty] | СП Полы
|  | Всего по позиции |  |  |  | 10: 62108.11; 12: 5900.27 | [27 empty] | Всего по позиции
13 | ФСБЦ-01.6.03.04-0120 Сплит-форма Владимирская область на 4 квартал 2025 года.xlsx | Линолеум ПВХ без подосновы, класс износостойкости 34/43, класс пожарной опасности КМ2 (Г1, В2, Д2, Т2, РП1), толщина 2 мм, вес 2950 г/м2 |  |  |  | м2 | 9.69 | 1 | 9.69 | 874.44 | 1.19 | 1040.58 |  | 10083.22 | [20 empty] | Линолеум ПВХ без подосновы, класс износостойкости 34/43, класс пожарной опасности КМ2 (Г1, В2, Д2, Т2, РП1), толщина 2 мм, вес 2950 г/м2
|  | (Полы) | [40 empty] | (Полы)
|  | Всего по позиции |  |  |  | 12: 10083.22 | [27 empty] | Всего по позиции
14 | ГЭСН11-01-049-01 | Укладка металлического накладного профиля (порога) |  |  |  | 4: 100 м; 5: 0.047; 6: 1; 7: 0.047 | [20 empty] | Укладка металлического накладного профиля (порога)
|  | Объем=4,7 / 100 | [33 empty] | Объем=4,7 / 100
| 421/пр_2020_п.58_пп.б | Для работ, при которых выполняемые технологические процессы аналогичны технологическим процессам в новом строительстве, в том числе по возведению новых конструктивных элементов ОЗП=1,15; ЭМ=1,25 к расх.; ЗПМ=1,25; ТЗ=1,15; ТЗМ=1,25 | [41 empty] | Для работ, при которых выполняемые технологические процессы аналогичны технологическим процессам в новом строительстве, в том числе по возведению новых конструктивных элементов ОЗП=1,15; ЭМ=1,25 к расх.; ЗПМ=1,25; ТЗ=1,15; ТЗМ=1,25
| 1-100-30 | Средний разряд работы 3,0 |  |  |  | чел.-ч | 16.64 | 1.15 | 0.89939 |  |  | 332 |  | 298.6 | [22 empty] | Средний разряд работы 3,0
| 01.7.03.04-0001 | Электроэнергия |  |  |  | 4: кВт-ч; 5: 6.876; 7: 0.32317; 10: 8.34; 12: 2.7 | [22 empty] | Электроэнергия
| 01.7.15.14-0302 | Шурупы самонарезающие стальные с полукруглой головкой и крестообразным шлицем, остроконечные, диаметр 3,5 мм, длина 35 мм |  |  |  | 100 шт | 6.7 |  | 0.3149 | 88.86 | 1.25 | 111.08 |  | 34.98 | [22 empty] | Шурупы самонарезающие стальные с полукруглой головкой и крестообразным шлицем, остроконечные, диаметр 3,5 мм, длина 35 мм
Н | 09.2.03.02 | Профили стыкоперекрывающие из алюминиевых сплавов (порожки) с покрытием |  |  |  | 4: м; 5: 105; 7: 4.935 | [24 empty] | Профили стыкоперекрывающие из алюминиевых сплавов (порожки) с покрытием
|  | Итого прямые затраты |  |  |  | 12: 336.28 | [25 empty] | Итого прямые затраты
|  | ФОТ |  |  |  | 12: 298.6 | [26 empty] | ФОТ
| Пр/812-011.0-1, Приказ № 812/пр от 21.12.2020 п.25 | НР Полы |  |  |  | 4: %; 5: 112; 6: 0.9; 7: 100.8; 12: 300.99 | [26 empty] | НР Полы
| Пр/774-011.0, Приказ № 774/пр от 11.12.2020 п.16 | СП Полы |  |  |  | 4: %; 5: 65; 6: 0.85; 7: 55.25; 12: 164.98 | [26 empty] | СП Полы
|  | Всего по позиции |  |  |  | 10: 17069.15; 12: 802.25 | [27 empty] | Всего по позиции
15 | ФСБЦ-09.2.03.02-0019 Сплит-форма Владимирская область на 4 квартал 2025 года.xlsx | Профиль стыкоперекрывающий из алюминиевых сплавов (порожки) с покрытием, ширина 37 мм, длина 0,9 м |  |  |  | шт | 6 | 1 | 6 | 111.43 | 1.07 | 119.23 |  | 715.38 | [20 empty] | Профиль стыкоперекрывающий из алюминиевых сплавов (порожки) с покрытием, ширина 37 мм, длина 0,9 м
|  | (Полы) | [40 empty] | (Полы)
|  | Всего по позиции |  |  |  | 12: 715.38 | [27 empty] | Всего по позиции
16 | ГЭСН23-04-011-01 | Установка люка |  |  |  | 4: шт; 5: 11; 6: 1; 7: 11 | [20 empty] | Установка люка
|  | Объем=7+3+1 | [33 empty] | Объем=7+3+1
| 421/пр_2020_п.58_пп.б | Для работ, при которых выполняемые технологические процессы аналогичны технологическим процессам в новом строительстве, в том числе по возведению новых конструктивных элементов ОЗП=1,15; ЭМ=1,25 к расх.; ЗПМ=1,25; ТЗ=1,15; ТЗМ=1,25 | [41 empty] | Для работ, при которых выполняемые технологические процессы аналогичны технологическим процессам в новом строительстве, в том числе по возведению новых конструктивных элементов ОЗП=1,15; ЭМ=1,25 к расх.; ЗПМ=1,25; ТЗ=1,15; ТЗМ=1,25
| 1-100-31 | Средний разряд работы 3,1 |  |  |  | чел.-ч | 1.31 | 1.15 | 16.5715 |  |  | 336.18 |  | 5571.01 | [22 empty] | Средний разряд работы 3,1
| 91.14.02-001 | Автомобили бортовые, грузоподъемность до 5 т |  |  |  | маш.-ч | 0.06 | 1.25 | 0.825 |  |  | 650.83 |  | 536.93 | [22 empty] | Автомобили бортовые, грузоподъемность до 5 т
| 4-100-040 | ОТм(Зтм) Средний разряд машинистов 4 |  |  |  | чел.-ч | 0.06 | 1.25 | 0.825 |  |  | 373.85 |  | 308.43 | [23 empty] | ОТм(Зтм) Средний разряд машинистов 4
| 04.1.02.05-0136 | Смеси бетонные тяжелого бетона (БСТ) на щебне из гравия, класс В20, F(1)100, W4 |  |  |  | м3 | 0.0008 |  | 0.0088 | 4806.25 | 1.29 | 6200.06 |  | 54.56 | [22 empty] | Смеси бетонные тяжелого бетона (БСТ) на щебне из гравия, класс В20, F(1)100, W4
Н | 08.1.02.06 | Люки чугунные |  |  |  | 4: шт; 5: 1; 7: 11 | [24 empty] | Люки чугунные
|  | Итого прямые затраты |  |  |  | 12: 6470.93 | [25 empty] | Итого прямые затраты
|  | ФОТ |  |  |  | 12: 5879.44 | [26 empty] | ФОТ
| Пр/812-018.0-1, Приказ № 812/пр от 21.12.2020 п.25 | НР Наружные сети водопровода, канализации, теплоснабжения, газопровода |  |  |  | 4: %; 5: 117; 6: 0.9; 7: 105.3; 12: 6191.05 | [26 empty] | НР Наружные сети водопровода, канализации, теплоснабжения, газопровода
| Пр/774-018.0, Приказ № 774/пр от 11.12.2020 п.16 | СП Наружные сети водопровода, канализации, теплоснабжения, газопровода |  |  |  | 4: %; 5: 74; 6: 0.85; 7: 62.9; 12: 3698.17 | [26 empty] | СП Наружные сети водопровода, канализации, теплоснабжения, газопровода
|  | Всего по позиции |  |  |  | 10: 1487.29; 12: 16360.15 | [27 empty] | Всего по позиции
17 | ТЦ_07.2.06.02_77_7722753969_15.10.2026_01 | Люк ревизионный пластик EKF 200х200 |  |  |  | шт | 7 | 1 | 7 |  |  | 475.41 |  | 3327.87 | [20 empty] | Люк ревизионный пластик EKF 200х200
|  | (Наружные сети водопровода, канализации, теплоснабжения, газопровода) | [40 empty] | (Наружные сети водопровода, канализации, теплоснабжения, газопровода)
|  | Всего по позиции |  |  |  | 12: 3327.87 | [27 empty] | Всего по позиции
18 | ТЦ_07.2.06.02_77_7722753969_15.10.2026_01 | Люк ревизионный пластик EKF 200х300 |  |  |  | шт | 3 | 1 | 3 |  |  | 372.95 |  | 1118.85 | [20 empty] | Люк ревизионный пластик EKF 200х300
|  | (Наружные сети водопровода, канализации, теплоснабжения, газопровода) | [40 empty] | (Наружные сети водопровода, канализации, теплоснабжения, газопровода)
|  | Всего по позиции |  |  |  | 12: 1118.85 | [27 empty] | Всего по позиции
19 | ТЦ_07.2.06.02_77_7722753969_15.10.2026_01 | Люк ревизионный пластик EKF 400х500 |  |  |  | шт | 1 | 1 | 1 |  |  | 1138.52 |  | 1138.52 | [20 empty] | Люк ревизионный пластик EKF 400х500
|  | (Наружные сети водопровода, канализации, теплоснабжения, газопровода) | [40 empty] | (Наружные сети водопровода, канализации, теплоснабжения, газопровода)
|  | Всего по позиции |  |  |  | 12: 1138.52 | [27 empty] | Всего по позиции
20 | ГЭСН15-07-015-01 | Монтаж системы защиты стен и углов: доска-отбойник цельнопластиковая по стенам из кирпича и бетона |  |  |  | 4: 10 м; 5: 2.3333; 6: 1; 7: 2.3333 | [20 empty] | Монтаж системы защиты стен и углов: доска-отбойник цельнопластиковая по стенам из кирпича и бетона
|  | Объем=(7/0,3) / 10 | [33 empty] | Объем=(7/0,3) / 10
| 421/пр_2020_п.58_пп.б | Для работ, при которых выполняемые технологические процессы аналогичны технологическим процессам в новом строительстве, в том числе по возведению новых конструктивных элементов ОЗП=1,15; ЭМ=1,25 к расх.; ЗПМ=1,25; ТЗ=1,15; ТЗМ=1,25 | [41 empty] | Для работ, при которых выполняемые технологические процессы аналогичны технологическим процессам в новом строительстве, в том числе по возведению новых конструктивных элементов ОЗП=1,15; ЭМ=1,25 к расх.; ЗПМ=1,25; ТЗ=1,15; ТЗМ=1,25
| 1-100-34 | Средний разряд работы 3,4 |  |  |  | чел.-ч | 1.82 | 1.15 | 4.8837 |  |  | 348.74 |  | 1703.13 | [22 empty] | Средний разряд работы 3,4
| 91.14.02-001 | Автомобили бортовые, грузоподъемность до 5 т |  |  |  | маш.-ч | 0.01 | 1.25 | 0.029167 |  |  | 650.83 |  | 18.98 | [22 empty] | Автомобили бортовые, грузоподъемность до 5 т
| 4-100-040 | ОТм(Зтм) Средний разряд машинистов 4 |  |  |  | чел.-ч | 0.01 | 1.25 | 0.029167 |  |  | 373.85 |  | 10.9 | [23 empty] | ОТм(Зтм) Средний разряд машинистов 4
| 01.7.03.04-0001 | Электроэнергия |  |  |  | 4: кВт-ч; 5: 0.29; 7: 0.67667; 10: 8.34; 12: 5.64 | [22 empty] | Электроэнергия
| 01.7.15.07-0082 | Дюбель-гвозди полипропиленовые анкерные с бортом, диаметр 6 мм, длина 40 мм |  |  |  | 100 шт | 0.23059 |  | 0.53804 | 178.64 | 1.25 | 223.3 |  | 120.15 | [22 empty] | Дюбель-гвозди полипропиленовые анкерные с бортом, диаметр 6 мм, длина 40 мм
П,Н | 01.7.17.09 | Сверла, буры |  |  |  | 4: шт; 5: 0; 7: 0 | [24 empty] | Сверла, буры
Н | 11.3.03.10 | Отбойник объемный из ПВХ |  |  |  | 4: м; 5: 10.1; 7: 23.5667 | [24 empty] | Отбойник объемный из ПВХ
П,Н | 11.3.03.15 | Элементы из ПВХ для отбойника |  |  |  | 4: шт; 5: 0; 7: 0 | [24 empty] | Элементы из ПВХ для отбойника
|  | Итого прямые затраты |  |  |  | 12: 1858.8 | [25 empty] | Итого прямые затраты
|  | ФОТ |  |  |  | 12: 1714.03 | [26 empty] | ФОТ
| Пр/812-015.0-1, Приказ № 812/пр от 21.12.2020 п.25 | НР Отделочные работы |  |  |  | 4: %; 5: 100; 6: 0.9; 7: 90; 12: 1542.63 | [26 empty] | НР Отделочные работы
| Пр/774-015.0, Приказ № 774/пр от 11.12.2020 п.16 | СП Отделочные работы |  |  |  | 4: %; 5: 49; 6: 0.85; 7: 41.65; 12: 713.89 | [26 empty] | СП Отделочные работы
|  | Всего по позиции |  |  |  | 10: 1763.71; 12: 4115.32 | [27 empty] | Всего по позиции
21 | Материал после демонтажа | Отбойник объемный из ПВХ для внутренней отделки стен, радиусный, усиленный, с гладкой поверхностью, установка на клипсу, сечение 190х30 мм, толщина 2,8 мм |  |  |  | 4: м; 5: 23.57; 6: 1; 7: 23.57 | [20 empty] | Отбойник объемный из ПВХ для внутренней отделки стен, радиусный, усиленный, с гладкой поверхностью, установка на клипсу, сечение 190х30 мм, толщина 2,8 мм
|  | (Отделочные работы) | [40 empty] | (Отделочные работы)
|  | Всего по позиции | [39 empty] | Всего по позиции
22 | ГЭСН16-07-009-01 | Установка декоративных накладок (обводов) для труб |  |  |  | 4: 100 шт; 5: 0.24; 6: 1; 7: 0.24 | [20 empty] | Установка декоративных накладок (обводов) для труб
|  | Объем=24 / 100 | [33 empty] | Объем=24 / 100
| 421/пр_2020_п.58_пп.б | Для работ, при которых выполняемые технологические процессы аналогичны технологическим процессам в новом строительстве, в том числе по возведению новых конструктивных элементов ОЗП=1,15; ЭМ=1,25 к расх.; ЗПМ=1,25; ТЗ=1,15; ТЗМ=1,25 | [41 empty] | Для работ, при которых выполняемые технологические процессы аналогичны технологическим процессам в новом строительстве, в том числе по возведению новых конструктивных элементов ОЗП=1,15; ЭМ=1,25 к расх.; ЗПМ=1,25; ТЗ=1,15; ТЗМ=1,25
| 1-100-30 | Средний разряд работы 3,0 |  |  |  | чел.-ч | 1.35 | 1.15 | 0.3726 |  |  | 332 |  | 123.7 | [22 empty] | Средний разряд работы 3,0
Н | 11.3.03.15 | Накладки (обводы) декоративные для труб |  |  |  | 4: 100 шт; 5: 1; 7: 0.24 | [24 empty] | Накладки (обводы) декоративные для труб
|  | Итого прямые затраты |  |  |  | 12: 123.7 | [25 empty] | Итого прямые затраты
|  | ФОТ |  |  |  | 12: 123.7 | [26 empty] | ФОТ
| Пр/812-016.0-1, Приказ № 812/пр от 21.12.2020 п.25 | НР Сантехнические работы - внутренние (трубопроводы, водопровод, канализация, отопление, газоснабжение, вентиляция и кондиционирование воздуха) |  |  |  | 4: %; 5: 121; 6: 0.9; 7: 108.9; 12: 134.71 | [26 empty] | НР Сантехнические работы - внутренние (трубопроводы, водопровод, канализация, отопление, газоснабжение, вентиляция и кондиционирование воздуха)
| Пр/774-016.0, Приказ № 774/пр от 11.12.2020 п.16 | СП Сантехнические работы - внутренние (трубопроводы, водопровод, канализация, отопление, газоснабжение, вентиляция и кондиционирование воздуха) |  |  |  | 4: %; 5: 72; 6: 0.85; 7: 61.2; 12: 75.7 | [26 empty] | СП Сантехнические работы - внутренние (трубопроводы, водопровод, канализация, отопление, газоснабжение, вентиляция и кондиционирование воздуха)
|  | Всего по позиции |  |  |  | 10: 1392.13; 12: 334.11 | [27 empty] | Всего по позиции
23 | ФСБЦ-11.3.03.15-1030 Сплит-форма Владимирская область на 4 квартал 2025 года.xlsx | Накладки (обводы) декоративные из ПВХ для труб номинальным диаметром 25 мм |  |  |  | 100 шт | 0.24 | 1 | 0.24 | 901.45 | 1.16 | 1045.68 |  | 250.96 | [20 empty] | Накладки (обводы) декоративные из ПВХ для труб номинальным диаметром 25 мм
|  | (Сантехнические работы - внутренние (трубопроводы, водопровод, канализация, отопление, газоснабжение, вентиляция и кондиционирование воздуха)) | [40 empty] | (Сантехнические работы - внутренние (трубопроводы, водопровод, канализация, отопление, газоснабжение, вентиляция и кондиционирование воздуха))
|  | Всего по позиции |  |  |  | 12: 250.96 | [27 empty] | Всего по позиции
24 | ГЭСН11-01-027-01 | Устройство покрытий на цементном растворе из плиток: бетонных, цементных или мозаичных |  |  |  | 4: 100 м2; 5: 0.1475; 6: 1; 7: 0.1475 | [20 empty] | Устройство покрытий на цементном растворе из плиток: бетонных, цементных или мозаичных
|  | Объем=14,75 / 100 | [33 empty] | Объем=14,75 / 100
| 421/пр_2020_п.58_пп.б | Для работ, при которых выполняемые технологические процессы аналогичны технологическим процессам в новом строительстве, в том числе по возведению новых конструктивных элементов ОЗП=1,15; ЭМ=1,25 к расх.; ЗПМ=1,25; ТЗ=1,15; ТЗМ=1,25 | [41 empty] | Для работ, при которых выполняемые технологические процессы аналогичны технологическим процессам в новом строительстве, в том числе по возведению новых конструктивных элементов ОЗП=1,15; ЭМ=1,25 к расх.; ЗПМ=1,25; ТЗ=1,15; ТЗМ=1,25
| 1-100-27 | Средний разряд работы 2,7 |  |  |  | чел.-ч | 72.6 | 1.15 | 12.3148 |  |  | 323.63 |  | 3985.43 | [22 empty] | Средний разряд работы 2,7
| 91.06.05-011 | Погрузчики одноковшовые универсальные фронтальные пневмоколесные, номинальная вместимость основного ковша 2,6 м3, грузоподъемность 5 т |  |  |  | маш.-ч | 0.36 | 1.25 | 0.066375 |  |  | 1592.23 |  | 105.68 | [22 empty] | Погрузчики одноковшовые универсальные фронтальные пневмоколесные, номинальная вместимость основного ковша 2,6 м3, грузоподъемность 5 т
| 4-100-050 | ОТм(Зтм) Средний разряд машинистов 5 |  |  |  | чел.-ч | 0.36 | 1.25 | 0.066375 |  |  | 429.64 |  | 28.52 | [23 empty] | ОТм(Зтм) Средний разряд машинистов 5
| 91.06.06-048 | Подъемники одномачтовые, грузоподъемность до 500 кг, высота подъема 45 м |  |  |  | маш.-ч | 2.57 | 1.25 | 0.47384 | 37.32 | 1.53 | 57.1 |  | 27.06 | [22 empty] | Подъемники одномачтовые, грузоподъемность до 500 кг, высота подъема 45 м
| 4-100-030 | ОТм(Зтм) Средний разряд машинистов 3 |  |  |  | чел.-ч | 2.57 | 1.25 | 0.47384 |  |  | 332 |  | 157.32 | [23 empty] | ОТм(Зтм) Средний разряд машинистов 3
| 91.14.02-001 | Автомобили бортовые, грузоподъемность до 5 т |  |  |  | маш.-ч | 0.84 | 1.25 | 0.15488 |  |  | 650.83 |  | 100.8 | [22 empty] | Автомобили бортовые, грузоподъемность до 5 т
| 4-100-040 | ОТм(Зтм) Средний разряд машинистов 4 |  |  |  | чел.-ч | 0.84 | 1.25 | 0.15488 |  |  | 373.85 |  | 57.9 | [23 empty] | ОТм(Зтм) Средний разряд машинистов 4
| 01.7.03.01-0001 | Вода |  |  |  | м3 | 3.85 |  | 0.56788 | 35.71 | 1.12 | 40 |  | 22.72 | [22 empty] | Вода
| 01.7.07.29-0091 | Опилки древесные |  |  |  | м3 | 3.06 |  | 0.45135 | 732.2 | 1.41 | 1032.4 |  | 465.97 | [22 empty] | Опилки древесные
| 04.3.01.09-0016 | Раствор готовый кладочный, цементный, М200 |  |  |  | 4: м3; 5: 1.3; 7: 0.19175; 10: 5177.61; 12: 992.81 | [22 empty] | Раствор готовый кладочный, цементный, М200
Н | 05.2.02.21 | Плитки бетонные, цементные или мозаичные |  |  |  | 4: м2; 5: 102; 7: 15.045 | [24 empty] | Плитки бетонные, цементные или мозаичные
|  | Итого прямые затраты |  |  |  | 12: 5944.21 | [25 empty] | Итого прямые затраты
|  | ФОТ |  |  |  | 12: 4229.17 | [26 empty] | ФОТ
| Пр/812-011.0-1, Приказ № 812/пр от 21.12.2020 п.25 | НР Полы |  |  |  | 4: %; 5: 112; 6: 0.9; 7: 100.8; 12: 4263 | [26 empty] | НР Полы
| Пр/774-011.0, Приказ № 774/пр от 11.12.2020 п.16 | СП Полы |  |  |  | 4: %; 5: 65; 6: 0.85; 7: 55.25; 12: 2336.62 | [26 empty] | СП Полы
|  | Всего по позиции |  |  |  | 10: 85042.92; 12: 12543.83 | [27 empty] | Всего по позиции
25 | ФСБЦ-05.2.04.04-0004 Сплит-форма Владимирская область на 4 квартал 2025 года.xlsx | Плиты бетонные и цементно-песчаные для тротуаров, полов и облицовки, марка 300, толщина 35 мм |  |  |  | м2 | 15.045 | 1 | 15.045 | 331 | 2.37 | 784.47 |  | 11802.35 | [20 empty] | Плиты бетонные и цементно-песчаные для тротуаров, полов и облицовки, марка 300, толщина 35 мм
|  | (Бетонные и железобетонные монолитные конструкции и работы в строительстве) | [40 empty] | (Бетонные и железобетонные монолитные конструкции и работы в строительстве)
|  | Всего по позиции |  |  |  | 12: 11802.35 | [27 empty] | Всего по позиции
Установка демонтированных поручней | [44 empty] | Установка демонтированных поручней
26 | ГЭСН07-05-016-04 | Устройство металлических ограждений: без поручней |  |  |  | 4: 100 м; 5: 0.046; 6: 1; 7: 0.046 | [20 empty] | Устройство металлических ограждений: без поручней
|  | Объем=4,6 / 100 | [33 empty] | Объем=4,6 / 100
| 421/пр_2020_п.58_пп.б | Для работ, при которых выполняемые технологические процессы аналогичны технологическим процессам в новом строительстве, в том числе по возведению новых конструктивных элементов ОЗП=1,15; ЭМ=1,25 к расх.; ЗПМ=1,25; ТЗ=1,15; ТЗМ=1,25 | [41 empty] | Для работ, при которых выполняемые технологические процессы аналогичны технологическим процессам в новом строительстве, в том числе по возведению новых конструктивных элементов ОЗП=1,15; ЭМ=1,25 к расх.; ЗПМ=1,25; ТЗ=1,15; ТЗМ=1,25
| 1-100-38 | Средний разряд работы 3,8 |  |  |  | чел.-ч | 41.5 | 1.15 | 2.1953 |  |  | 365.48 |  | 802.36 | [22 empty] | Средний разряд работы 3,8
| 91.06.06-048 | Подъемники одномачтовые, грузоподъемность до 500 кг, высота подъема 45 м |  |  |  | маш.-ч | 0.38 | 1.25 | 0.02185 | 37.32 | 1.53 | 57.1 |  | 1.25 | [22 empty] | Подъемники одномачтовые, грузоподъемность до 500 кг, высота подъема 45 м
| 4-100-030 | ОТм(Зтм) Средний разряд машинистов 3 |  |  |  | чел.-ч | 0.38 | 1.25 | 0.02185 |  |  | 332 |  | 7.25 | [23 empty] | ОТм(Зтм) Средний разряд машинистов 3
| 91.14.02-001 | Автомобили бортовые, грузоподъемность до 5 т |  |  |  | маш.-ч | 2.21 | 1.25 | 0.12707 |  |  | 650.83 |  | 82.7 | [22 empty] | Автомобили бортовые, грузоподъемность до 5 т
| 4-100-040 | ОТм(Зтм) Средний разряд машинистов 4 |  |  |  | чел.-ч | 2.21 | 1.25 | 0.12707 |  |  | 373.85 |  | 47.51 | [23 empty] | ОТм(Зтм) Средний разряд машинистов 4
| 91.17.04-233 | Аппараты сварочные для ручной дуговой сварки, сварочный ток до 350 А |  |  |  | маш.-ч | 5.8 | 1.25 | 0.3335 |  |  | 38.71 |  | 12.91 | [22 empty] | Аппараты сварочные для ручной дуговой сварки, сварочный ток до 350 А
| 01.7.03.01-0001 | Вода |  |  |  | м3 | 0.1 |  | 0.0046 | 35.71 | 1.12 | 40 |  | 0.18 | [22 empty] | Вода
| 01.7.11.07-0054 | Электроды сварочные для сварки низколегированных и углеродистых сталей АНО-6, Э42, диаметр 6 мм |  |  |  | т | 0.02 |  | 0.00092 | 148198.02 | 0.91 | 134860.2 |  | 124.07 | [22 empty] | Электроды сварочные для сварки низколегированных и углеродистых сталей АНО-6, Э42, диаметр 6 мм
| 03.2.01.01-0001 | Портландцемент бездобавочный общестроительный ЦЕМ 0 32,5Н |  |  |  | т | 0.15 |  | 0.0069 | 4800.85 | 1.69 | 8113.44 |  | 55.98 | [22 empty] | Портландцемент бездобавочный общестроительный ЦЕМ 0 32,5Н
П,Н | 07.2.05.01 | Ограждения лестничных проемов |  |  |  | 4: м; 5: 0; 7: 0 | [24 empty] | Ограждения лестничных проемов
|  | Итого прямые затраты |  |  |  | 12: 1134.21 | [25 empty] | Итого прямые затраты
|  | ФОТ |  |  |  | 12: 857.12 | [26 empty] | ФОТ
| Пр/812-007.1-1, Приказ № 812/пр от 21.12.2020 п.25 | НР Бетонные и железобетонные сборные конструкции жилых, общественных и административно-бытовых зданий промышленных предприятий |  |  |  | 4: %; 5: 116; 6: 0.9; 7: 104.4; 12: 894.83 | [26 empty] | НР Бетонные и железобетонные сборные конструкции жилых, общественных и административно-бытовых зданий промышленных предприятий
| Пр/774-007.1, Приказ № 774/пр от 11.12.2020 п.16 | СП Бетонные и железобетонные сборные конструкции жилых, общественных и административно-бытовых зданий промышленных предприятий |  |  |  | 4: %; 5: 80; 6: 0.85; 7: 68; 12: 582.84 | [26 empty] | СП Бетонные и железобетонные сборные конструкции жилых, общественных и административно-бытовых зданий промышленных предприятий
|  | Всего по позиции |  |  |  | 10: 56780; 12: 2611.88 | [27 empty] | Всего по позиции
|  | Итоги по смете: | [43 empty] | Итоги по смете:
|  | Всего прямые затраты (справочно) |  |  |  | 12: 99332.61 | [32 empty] | Всего прямые затраты (справочно)
|  | в том числе: | [44 empty] | в том числе:
|  | Оплата труда рабочих |  |  |  | 12: 49958.37 | [32 empty] | Оплата труда рабочих
|  | Эксплуатация машин |  |  |  | 12: 1879.15 | [32 empty] | Эксплуатация машин
|  | Оплата труда машинистов (Отм) |  |  |  | 12: 911.4 | [32 empty] | Оплата труда машинистов (Отм)
|  | Материалы |  |  |  | 12: 46583.69 | [32 empty] | Материалы
|  | Строительные работы |  |  |  | 12: 180152.16 | [32 empty] | Строительные работы
|  | в том числе: | [44 empty] | в том числе:
|  | оплата труда |  |  |  | 12: 49958.37 | [32 empty] | оплата труда
|  | эксплуатация машин и механизмов |  |  |  | 12: 1879.15 | [32 empty] | эксплуатация машин и механизмов
|  | оплата труда машинистов (Отм) |  |  |  | 12: 911.4 | [32 empty] | оплата труда машинистов (Отм)
|  | материалы |  |  |  | 12: 46583.69 | [32 empty] | материалы
|  | накладные расходы |  |  |  | 12: 51581.01 | [32 empty] | накладные расходы
|  | сметная прибыль |  |  |  | 12: 29238.54 | [32 empty] | сметная прибыль
|  | Всего ФОТ (справочно) |  |  |  | 12: 50869.77 | [32 empty] | Всего ФОТ (справочно)
|  | Всего накладные расходы (справочно) |  |  |  | 12: 51581.01 | [32 empty] | Всего накладные расходы (справочно)
|  | Всего сметная прибыль (справочно) |  |  |  | 12: 29238.54 | [32 empty] | Всего сметная прибыль (справочно)
|  | НДС 22% |  |  |  | 12: 39633.48 | [32 empty] | НДС 22%
|  | ВСЕГО по смете |  |  |  | 12: 219785.64 | [33 empty] | ВСЕГО по смете
|  | справочно: | [44 empty] | справочно:
|  | Затраты труда рабочих |  |  |  | 7: 155,3546186 | [34 empty] | Затраты труда рабочих
|  | Затраты труда машинистов |  |  |  | 7: 2,3810855 | [34 empty] | Затраты труда машинистов
Составил:
[должность, подпись (инициалы, фамилия)]
Проверил:
[должность, подпись (инициалы, фамилия)]